## IEEE 14 Timing
# iterations | Partitions | Rep 1 | Rep 2 | Rep 3 | Rep 4 | Rep 5 | Rep 6 | Rep 7 | Rep 8 | Rep 9 | Rep 10 | Avg Time | Speedup
4 | Central | 0.038051 | 0.040031 | 0.039593 | 0.038083 | 0.039292 | 0.039445 | 0.039018 | 0.03915 | 0.039372 | 0.038347 | 0.039038 | 1
| 2 | [10 empty] | #DIV/0! | #DIV/0!
| 4 | [10 empty] | #DIV/0! | #DIV/0!
| 6 | [10 empty] | #DIV/0! | #DIV/0!
| 8 | [10 empty] | #DIV/0! | #DIV/0!
| 10 | [10 empty] | #DIV/0! | #DIV/0!
| 12 | [10 empty] | #DIV/0! | #DIV/0!
| 14 | [10 empty] | #DIV/0! | #DIV/0!
1.176

## IEEE 14 Accuracy
Bus | Actual | Central | A-C | 2 | A-2 | 4 | A-4 | 6 | A-6 | 8 | A-8 | 10 | A-10 | 12 | A-12 | 14 | A-14
1 | 0 | 0 | 0
2 | -0.086707 | -0.087018 | 0.00031037
3 | -0.22125 | -0.22247 | 0.0012185
4 | -0.1812 | -0.18178 | 0.00057527
5 | -0.1547 | -0.15515 | 0.00045337
6 | -0.25511 | -0.25538 | 0.00027308
7 | -0.23835 | -0.2386 | 0.00025389
8 | -0.23835 | -0.23852 | 0.00017227
9 | -0.26807 | -0.2683 | 0.00023374
10 | -0.27111 | -0.2713 | 0.00019304
11 | -0.26564 | -0.26584 | 0.00019185
12 | -0.27078 | -0.27117 | 0.00038238
13 | -0.27243 | -0.27271 | 0.00028204
14 | -0.28833 | -0.28851 | 0.0001809
1 | 1.06 | 1.0586 | 0.0014288
2 | 1.045 | 1.0435 | 0.0014658
3 | 1.01 | 1.0083 | 0.0017027
4 | 1.0237 | 1.0224 | 0.0012825
5 | 1.0281 | 1.0268 | 0.0012437
6 | 1.0385 | 1.0382 | 0.00035031
7 | 1.0461 | 1.0454 | 0.00072419
8 | 1.0851 | 1.0851 | 3.0456e-05
9 | 1.0349 | 1.0341 | 0.00083311
10 | 1.028 | 1.0273 | 0.0007108
11 | 1.0297 | 1.0294 | 0.00025873
12 | 1.0241 | 1.0241 | 9.976e-07
13 | 1.0199 | 1.0196 | 0.0003603
14 | 1.0099 | 1.0089 | 0.00099636
| AVG dth |  | 0.00033719 |  | #DIV/0! |  | #DIV/0! |  | #DIV/0! |  | #DIV/0! |  | #DIV/0! |  | #DIV/0! |  | #DIV/0!
| AVG dV |  | 0.00081348 |  | #DIV/0! |  | #DIV/0! |  | #DIV/0! |  | #DIV/0! |  | #DIV/0! |  | #DIV/0! |  | #DIV/0!
| min dth |  | 0 |  | 0 |  | 0 |  | 0 |  | 0 |  | 0 |  | 0 |  | 0
| max dth |  | 0.0012185 |  | 0 |  | 0 |  | 0 |  | 0 |  | 0 |  | 0 |  | 0
| min dV |  | 9.976e-07 |  | 0 |  | 0 |  | 0 |  | 0 |  | 0 |  | 0 |  | 0
| max dV |  | 0.0017027 |  | 0 |  | 0 |  | 0 |  | 0 |  | 0 |  | 0 |  | 0

## IEEE 57 Timing
# iterations | Partitions | Rep 1 | Rep 2 | Rep 3 | Rep 4 | Rep 5 | Rep 6 | Rep 7 | Rep 8 | Rep 9 | Rep 10 | Avg Time | Speedup
4 | Central | 0.061633 | 0.045262 | 0.051677 | 0.045392 | 0.044981 | 0.044279 | 0.047579 | 0.056653 | 0.047361 | 0.049591 | 0.049441 | 1
| 2 | [10 empty] | #DIV/0! | #DIV/0!
| 4 | [10 empty] | #DIV/0! | #DIV/0!
| 8 | [10 empty] | #DIV/0! | #DIV/0!
| 16 | [10 empty] | #DIV/0! | #DIV/0!
| 24 | [10 empty] | #DIV/0! | #DIV/0!
| 32 | [10 empty] | #DIV/0! | #DIV/0!
| 44 | [10 empty] | #DIV/0! | #DIV/0!
| 57 | [10 empty] | #DIV/0! | #DIV/0!

## IEEE 57 Accuracy
Bus | Actual Polar | Central Polar | A - C | Number of Partitions
|  |  |  | 2 | A-D 2 | 4 | A-D 4 | 8 | A-D 8 | 16 | A-D 16 | 24 | A-D 24 | 32 | A-D 32 | 44 | A-D 44 | 57 | A-D 57
1 | 0 | 0 | 0
2 | -0.020871 | -0.020897 | 2.6114e-05
3 | -0.10507 | -0.10513 | 5.5935e-05
4 | -0.12891 | -0.12906 | 0.00014227
5 | -0.15051 | -0.15091 | 0.00040333
6 | -0.15297 | -0.15333 | 0.00036659
7 | -0.13453 | -0.1345 | 3.9247e-05
8 | -0.079478 | -0.079339 | 0.00013874
9 | -0.16794 | -0.16757 | 0.00037024
10 | -0.20112 | -0.20103 | 9.2966e-05
11 | -0.17837 | -0.17817 | 0.00019267
12 | -0.18292 | -0.18286 | 5.9409e-05
13 | -0.17128 | -0.17113 | 0.00015363
14 | -0.16289 | -0.16274 | 0.00014814
15 | -0.12552 | -0.12547 | 4.9475e-05
16 | -0.15474 | -0.15475 | 1.8596e-05
17 | -0.094237 | -0.094128 | 0.00010962
18 | -0.21107 | -0.21074 | 0.00032962
19 | -0.23901 | -0.23965 | 0.00063595
20 | -0.24317 | -0.24363 | 0.00046296
21 | -0.2367 | -0.23701 | 0.00030685
22 | -0.23558 | -0.23559 | 1.1178e-05
23 | -0.23683 | -0.23682 | 6.4199e-06
24 | -0.24243 | -0.24228 | 0.0001445
25 | -0.34925 | -0.34899 | 0.00026001
26 | -0.23614 | -0.23596 | 0.00017994
27 | -0.20899 | -0.20854 | 0.00045825
28 | -0.18974 | -0.18942 | 0.00031718
29 | -0.17659 | -0.17631 | 0.0002797
30 | -0.36151 | -0.36132 | 0.00019545
31 | -0.37708 | -0.37707 | 9.309e-06
32 | -0.35865 | -0.35891 | 0.0002617
33 | -0.35954 | -0.35983 | 0.00028464
34 | -0.26414 | -0.26398 | 0.00015338
35 | -0.25927 | -0.25906 | 0.00020597
36 | -0.25377 | -0.25354 | 0.00022696
37 | -0.24912 | -0.24892 | 0.00020029
38 | -0.23288 | -0.23281 | 6.5791e-05
39 | -0.2501 | -0.2499 | 0.0001996
40 | -0.25502 | -0.25479 | 0.00023366
41 | -0.26052 | -0.2605 | 1.5711e-05
42 | -0.28667 | -0.2868 | 0.00012585
43 | -0.20235 | -0.20221 | 0.00013465
44 | -0.21676 | -0.21669 | 6.9242e-05
45 | -0.16913 | -0.16918 | 5.1528e-05
46 | -0.19725 | -0.1971 | 0.00014809
47 | -0.22584 | -0.22581 | 2.9886e-05
48 | -0.22854 | -0.2285 | 4.1101e-05
49 | -0.23263 | -0.2326 | 2.1482e-05
50 | -0.24276 | -0.24262 | 0.0001356
51 | -0.22462 | -0.22454 | 7.6247e-05
52 | -0.20768 | -0.20724 | 0.0004443
53 | -0.22128 | -0.22096 | 0.00032005
54 | -0.20938 | -0.20899 | 0.00039341
55 | -0.19054 | -0.19019 | 0.00034436
56 | -0.29412 | -0.29414 | 1.632e-05
57 | -0.30488 | -0.30484 | 4.03e-05
1 | 1.04 | 1.0399 | 5.9851e-05
2 | 1.01 | 1.0099 | 5.21e-05
3 | 0.985 | 0.98493 | 6.7403e-05
4 | 0.98037 | 0.9804 | 2.6473e-05
5 | 0.97636 | 0.97638 | 2.4975e-05
6 | 0.98 | 0.98008 | 7.6744e-05
7 | 0.98205 | 0.98232 | 0.00026501
8 | 1.005 | 1.0053 | 0.00031696
9 | 0.98 | 0.98016 | 0.00015777
10 | 0.98339 | 0.9831 | 0.00029377
11 | 0.97297 | 0.97298 | 1.2003e-05
12 | 1.015 | 1.0147 | 0.0003191
13 | 0.98153 | 0.98139 | 0.00014283
14 | 0.97381 | 0.97366 | 0.00014931
15 | 0.98732 | 0.98719 | 0.00013177
16 | 1.0134 | 1.0132 | 0.00017082
17 | 1.0174 | 1.0174 | 7.652e-05
18 | 0.97113 | 0.97186 | 0.00073497
19 | 0.93335 | 0.93623 | 0.0028753
20 | 0.92293 | 0.92685 | 0.0039242
21 | 0.92147 | 0.92111 | 0.00035517
22 | 0.92182 | 0.92128 | 0.00053694
23 | 0.92017 | 0.91962 | 0.00054562
24 | 0.90876 | 0.90829 | 0.00046963
25 | 0.87943 | 0.88036 | 0.00092774
26 | 0.91024 | 0.90976 | 0.00047929
27 | 0.93852 | 0.9387 | 0.00017503
28 | 0.95606 | 0.95633 | 0.00027072
29 | 0.97129 | 0.97157 | 0.00028282
30 | 0.85623 | 0.85777 | 0.0015384
31 | 0.8241 | 0.82672 | 0.0026184
32 | 0.83724 | 0.83774 | 0.00049826
33 | 0.83463 | 0.83507 | 0.0004404
34 | 0.87461 | 0.87388 | 0.00073432
35 | 0.88219 | 0.88156 | 0.00063247
36 | 0.89266 | 0.8921 | 0.00056417
37 | 0.90086 | 0.90039 | 0.00047195
38 | 0.92511 | 0.92463 | 0.00048318
39 | 0.89928 | 0.89888 | 0.00039826
40 | 0.89144 | 0.89087 | 0.00057014
41 | 0.93304 | 0.93306 | 2.1558e-05
42 | 0.89099 | 0.89116 | 0.00017341
43 | 0.96036 | 0.96044 | 8.0887e-05
44 | 0.93749 | 0.93707 | 0.00041531
45 | 0.97546 | 0.97518 | 0.00028397
46 | 0.9601 | 0.95981 | 0.00028817
47 | 0.93773 | 0.93728 | 0.00044868
48 | 0.93407 | 0.9336 | 0.00046607
49 | 0.93998 | 0.9396 | 0.00038208
50 | 0.93114 | 0.93093 | 0.00021382
51 | 0.97216 | 0.97186 | 0.00029729
52 | 0.93327 | 0.93382 | 0.00054963
53 | 0.91985 | 0.92034 | 0.00048701
54 | 0.9399 | 0.94034 | 0.00043682
55 | 0.96993 | 0.97021 | 0.0002819
56 | 0.88302 | 0.88339 | 0.00037224
57 | 0.87451 | 0.87541 | 0.0008984
|  |  | 0.039172 |  | 0 |  | 0 |  | 0 |  | 0 |  | 0 |  | 0 |  | 0 |  | 0
A-D Error |  | AVG th | 0.00017903 |  | #DIV/0! |  | #DIV/0! |  | #DIV/0! |  | #DIV/0! |  | #DIV/0! |  | #DIV/0! |  | #DIV/0! |  | #DIV/0!
|  | AVG V | 0.00050821 |  | #DIV/0! |  | #DIV/0! |  | #DIV/0! |  | #DIV/0! |  | #DIV/0! |  | #DIV/0! |  | #DIV/0! |  | #DIV/0!
|  | MIN th | 0 |  | 0 |  | 0 |  | 0 |  | 0 |  | 0 |  | 0 |  | 0 |  | 0
|  | MAX th | 0.00063595 |  | 0 |  | 0 |  | 0 |  | 0 |  | 0 |  | 0 |  | 0 |  | 0
|  | MIN V | 1.2003e-05 |  | 0 |  | 0 |  | 0 |  | 0 |  | 0 |  | 0 |  | 0 |  | 0
|  | MAX V | 0.0039242 |  | 0 |  | 0 |  | 0 |  | 0 |  | 0 |  | 0 |  | 0 |  | 0

## IEEE 118 Timing
# iterations | Partitions | Rep 1 | Rep 2 | Rep 3 | Rep 4 | Rep 5 | Rep 6 | Rep 7 | Rep 8 | Rep 9 | Rep 10 | Avg Time | Speedup
4 | 1 | 0.10711 | 0.10944 | 0.10634 | 0.1122 | 0.11161 | 0.10624 | 0.10601 | 0.10589 | 0.11291 | 0.10413 | 0.10819 | 1
| 2 | [10 empty] | #DIV/0! | #DIV/0!
| 4 | [10 empty] | #DIV/0! | #DIV/0!
| 8 | [10 empty] | #DIV/0! | #DIV/0!
| 16 | [10 empty] | #DIV/0! | #DIV/0!
| 32 | [10 empty] | #DIV/0! | #DIV/0!
| 48 | [10 empty] | #DIV/0! | #DIV/0!
| 64 | [10 empty] | #DIV/0! | #DIV/0!
| 88 | [10 empty] | #DIV/0! | #DIV/0!
| 118 | [10 empty] | #DIV/0! | #DIV/0!

## IEEE 118 Accuracy
Bus | Actual Polar | Actual Adjusted | Central Polar | A - C (Raw)
[5 empty] | 2 | A-D 2 | 4 | A-D 4 | 8 | A-D 8 | 16 | A-D 16 | 32 | A-D 32 | 48 | A-D 48 | 64 | A-D 64 | 88 | A-D 88 | 118 | A-D 118
1 | 0.19526 | 0 | 0 | 0
2 | 0.20465 | 0.0093918 | 0.0092244 | 0.00016736
3 | 0.21092 | 0.015665 | 0.015643 | 2.2712e-05
4 | 0.27596 | 0.080704 | 0.080377 | 0.00032743
5 | 0.28443 | 0.089176 | 0.088868 | 0.00030814
6 | 0.23587 | 0.040611 | 0.040271 | 0.00034053
7 | 0.22804 | 0.032784 | 0.032456 | 0.00032755
8 | 0.3739 | 0.17865 | 0.17815 | 0.00049603
9 | 0.50051 | 0.30525 | 0.30526 | 1.7108e-06
10 | 0.63282 | 0.43757 | 0.43872 | 0.0011534
11 | 0.23091 | 0.035654 | 0.035188 | 0.00046593
12 | 0.22167 | 0.026415 | 0.026011 | 0.00040387
13 | 0.20662 | 0.011366 | 0.010721 | 0.00064535
14 | 0.20891 | 0.013657 | 0.013159 | 0.00049775
15 | 0.20306 | 0.0078031 | 0.0069451 | 0.00085798
16 | 0.21644 | 0.021187 | 0.020643 | 0.00054484
17 | 0.24824 | 0.052987 | 0.051962 | 0.0010252
18 | 0.20837 | 0.013114 | 0.012003 | 0.001111
19 | 0.19986 | 0.0046009 | 0.0034655 | 0.0011354
20 | 0.21489 | 0.019636 | 0.018397 | 0.0012387
21 | 0.24241 | 0.047151 | 0.045986 | 0.0011646
22 | 0.28681 | 0.091559 | 0.090444 | 0.0011149
23 | 0.37253 | 0.17727 | 0.17595 | 0.001325
24 | 0.36948 | 0.17423 | 0.17261 | 0.0016189
25 | 0.49497 | 0.29971 | 0.29879 | 0.00092402
26 | 0.5272 | 0.33194 | 0.3309 | 0.0010441
27 | 0.27382 | 0.07856 | 0.078128 | 0.00043233
28 | 0.24388 | 0.048628 | 0.047877 | 0.00075148
29 | 0.22675 | 0.031495 | 0.03066 | 0.00083485
30 | 0.3381 | 0.14285 | 0.1418 | 0.0010476
31 | 0.22886 | 0.033601 | 0.032805 | 0.00079535
32 | 0.26442 | 0.069162 | 0.068435 | 0.00072692
33 | 0.19265 | -0.0026056 | -0.0036287 | 0.0010231
34 | 0.20363 | 0.0083718 | 0.0071456 | 0.0012262
35 | 0.19588 | 0.0006232 | -0.00059398 | 0.0012172
36 | 0.19573 | 0.00047062 | -0.00075721 | 0.0012278
37 | 0.21264 | 0.017386 | 0.016212 | 0.0011743
38 | 0.30512 | 0.10986 | 0.1086 | 0.0012674
39 | 0.15196 | -0.04329 | -0.044103 | 0.00081251
40 | 0.13237 | -0.062886 | -0.063393 | 0.00050673
41 | 0.12443 | -0.070822 | -0.071235 | 0.00041225
42 | 0.15187 | -0.043387 | -0.043558 | 0.00017139
43 | 0.20189 | 0.0066379 | 0.0054123 | 0.0012256
44 | 0.24399 | 0.048734 | 0.047637 | 0.0010966
45 | 0.27546 | 0.080207 | 0.079389 | 0.0008183
46 | 0.32411 | 0.12885 | 0.12803 | 0.00082327
47 | 0.36277 | 0.16752 | 0.16661 | 0.00090424
48 | 0.34908 | 0.15382 | 0.15302 | 0.00080159
49 | 0.36653 | 0.17128 | 0.1704 | 0.00087841
50 | 0.33099 | 0.13573 | 0.13527 | 0.00046346
51 | 0.28533 | 0.090072 | 0.089595 | 0.00047659
52 | 0.2687 | 0.073445 | 0.07293 | 0.00051527
53 | 0.25172 | 0.056467 | 0.056114 | 0.00035276
54 | 0.26766 | 0.072407 | 0.072015 | 0.00039215
55 | 0.26261 | 0.06736 | 0.066938 | 0.00042152
56 | 0.26587 | 0.070611 | 0.070232 | 0.00037915
57 | 0.28683 | 0.091579 | 0.091237 | 0.00034152
58 | 0.27189 | 0.076635 | 0.076141 | 0.00049407
59 | 0.33936 | 0.14411 | 0.14312 | 0.00098908
60 | 0.40522 | 0.20996 | 0.20882 | 0.0011468
61 | 0.4208 | 0.22554 | 0.22434 | 0.0012061
62 | 0.40987 | 0.21461 | 0.21311 | 0.0015012
63 | 0.39918 | 0.20393 | 0.20264 | 0.0012946
64 | 0.42911 | 0.23385 | 0.23255 | 0.0013042
65 | 0.48201 | 0.28676 | 0.2853 | 0.0014566
66 | 0.47989 | 0.28463 | 0.28297 | 0.0016618
67 | 0.43415 | 0.23889 | 0.23751 | 0.0013876
68 | 0.48033 | 0.28508 | 0.28381 | 0.001265
69 | 0.5236 | 0.32834 | 0.32824 | 0.00010144
70 | 0.39477 | 0.19951 | 0.19773 | 0.0017892
71 | 0.38768 | 0.19242 | 0.19047 | 0.0019528
72 | 0.36893 | 0.17368 | 0.17182 | 0.0018551
73 | 0.38399 | 0.18873 | 0.18668 | 0.0020563
74 | 0.3779 | 0.18265 | 0.18035 | 0.0022961
75 | 0.39983 | 0.20458 | 0.20254 | 0.0020382
76 | 0.37971 | 0.18445 | 0.18206 | 0.0023896
77 | 0.4656 | 0.27035 | 0.26838 | 0.0019717
78 | 0.46024 | 0.26498 | 0.26292 | 0.0020624
79 | 0.46534 | 0.27009 | 0.26805 | 0.0020397
80 | 0.50421 | 0.30895 | 0.30691 | 0.002046
81 | 0.48814 | 0.29289 | 0.29134 | 0.0015426
82 | 0.47446 | 0.2792 | 0.27695 | 0.0022509
83 | 0.49521 | 0.29995 | 0.29763 | 0.0023283
84 | 0.5394 | 0.34414 | 0.34173 | 0.0024079
85 | 0.56651 | 0.37125 | 0.3687 | 0.0025459
86 | 0.5426 | 0.34735 | 0.34477 | 0.0025746
87 | 0.54713 | 0.35187 | 0.34905 | 0.0028261
88 | 0.62113 | 0.42587 | 0.42329 | 0.0025805
89 | 0.69189 | 0.49664 | 0.49442 | 0.0022126
90 | 0.5801 | 0.38485 | 0.38265 | 0.0021944
91 | 0.58043 | 0.38517 | 0.38289 | 0.0022789
92 | 0.58913 | 0.39387 | 0.39202 | 0.0018525
93 | 0.53657 | 0.34131 | 0.33961 | 0.0017037
94 | 0.49897 | 0.30371 | 0.30196 | 0.0017534
95 | 0.48202 | 0.28676 | 0.28501 | 0.0017522
96 | 0.47911 | 0.28385 | 0.28185 | 0.0020005
97 | 0.48554 | 0.29029 | 0.28832 | 0.0019687
98 | 0.47717 | 0.28192 | 0.28025 | 0.0016685
99 | 0.47089 | 0.27564 | 0.27412 | 0.0015127
100 | 0.48831 | 0.29305 | 0.29151 | 0.0015396
101 | 0.51578 | 0.32052 | 0.31927 | 0.00125
102 | 0.56288 | 0.36763 | 0.36609 | 0.0015376
103 | 0.42556 | 0.23031 | 0.22835 | 0.0019639
104 | 0.37766 | 0.1824 | 0.18016 | 0.0022417
105 | 0.35807 | 0.16282 | 0.16077 | 0.0020475
106 | 0.35375 | 0.15849 | 0.15655 | 0.001938
107 | 0.30505 | 0.10979 | 0.10775 | 0.0020412
108 | 0.33729 | 0.14203 | 0.13986 | 0.0021684
109 | 0.32945 | 0.13419 | 0.13198 | 0.002213
110 | 0.3148 | 0.11955 | 0.11729 | 0.002256
111 | 0.34352 | 0.14826 | 0.14614 | 0.0021247
112 | 0.26071 | 0.065458 | 0.063022 | 0.0024362
113 | 0.24686 | 0.051607 | 0.050538 | 0.0010687
114 | 0.25855 | 0.063291 | 0.062746 | 0.00054527
115 | 0.2584 | 0.06314 | 0.062606 | 0.00053442
116 | 0.47385 | 0.27859 | 0.27736 | 0.0012359
117 | 0.19477 | -0.00048064 | -0.0010922 | 0.00061161
118 | 0.38241 | 0.18715 | 0.18492 | 0.0022378
1 | 0.955 | 0.955 | 0.95584 | 0.00083558
2 | 0.97139 | 0.97139 | 0.97215 | 0.00076319
3 | 0.96699 | 0.96699 | 0.96781 | 0.00081556
4 | 0.998 | 0.998 | 0.99864 | 0.0006381
5 | 0.99909 | 0.99909 | 0.99973 | 0.00063973
6 | 0.99 | 0.99 | 0.99062 | 0.00062354
7 | 0.98933 | 0.98933 | 0.98995 | 0.00061828
8 | 1.015 | 1.015 | 1.0156 | 0.00058894
9 | 1.0429 | 1.0429 | 1.0434 | 0.00051282
10 | 1.05 | 1.05 | 1.0506 | 0.00058916
11 | 0.98456 | 0.98456 | 0.98515 | 0.00058817
12 | 0.99 | 0.99 | 0.99058 | 0.00058218
13 | 0.96788 | 0.96788 | 0.96844 | 0.00056314
14 | 0.98359 | 0.98359 | 0.98407 | 0.00048051
15 | 0.97 | 0.97 | 0.97044 | 0.00043763
16 | 0.98265 | 0.98265 | 0.98313 | 0.00048286
17 | 0.9912 | 0.9912 | 0.99158 | 0.000384
18 | 0.973 | 0.973 | 0.97336 | 0.0003614
19 | 0.9632 | 0.9632 | 0.96351 | 0.00031035
20 | 0.95743 | 0.95743 | 0.95765 | 0.00022486
21 | 0.9577 | 0.9577 | 0.95786 | 0.00016282
22 | 0.96839 | 0.96839 | 0.9684 | 7.4832e-06
23 | 0.99782 | 0.99782 | 0.99765 | 0.00016536
24 | 0.992 | 0.992 | 0.99181 | 0.00019467
25 | 1.044 | 1.044 | 1.0439 | 0.00014948
26 | 1.015 | 1.015 | 1.015 | 3.704e-05
27 | 0.968 | 0.968 | 0.96798 | 1.6944e-05
28 | 0.96157 | 0.96157 | 0.96161 | 3.5496e-05
29 | 0.96321 | 0.96321 | 0.9634 | 0.00019152
30 | 1.0096 | 1.0096 | 1.01 | 0.00034824
31 | 0.967 | 0.967 | 0.96721 | 0.0002133
32 | 0.96322 | 0.96322 | 0.9632 | 2.2372e-05
33 | 0.9692 | 0.9692 | 0.96954 | 0.00033852
34 | 0.984 | 0.984 | 0.98435 | 0.00035116
35 | 0.97983 | 0.97983 | 0.9802 | 0.0003698
36 | 0.98 | 0.98 | 0.98037 | 0.00036937
37 | 0.987 | 0.987 | 0.98736 | 0.00035656
38 | 1.0055 | 1.0055 | 1.0058 | 0.00029294
39 | 0.96858 | 0.96858 | 0.96903 | 0.00045406
40 | 0.97 | 0.97 | 0.9705 | 0.00049652
41 | 0.96684 | 0.96684 | 0.96726 | 0.00042299
42 | 0.985 | 0.985 | 0.98535 | 0.00035118
43 | 0.97719 | 0.97719 | 0.97753 | 0.00034117
44 | 0.98455 | 0.98455 | 0.98507 | 0.0005153
45 | 0.98648 | 0.98648 | 0.98714 | 0.00066415
46 | 1.005 | 1.005 | 1.0055 | 0.00052847
47 | 1.0171 | 1.0171 | 1.0174 | 0.00037071
48 | 1.0206 | 1.0206 | 1.021 | 0.00035591
49 | 1.025 | 1.025 | 1.0253 | 0.00034117
50 | 1.0011 | 1.0011 | 1.0015 | 0.00036594
51 | 0.96688 | 0.96688 | 0.96725 | 0.0003728
52 | 0.95682 | 0.95682 | 0.95722 | 0.00039536
53 | 0.94599 | 0.94599 | 0.94642 | 0.00042617
54 | 0.955 | 0.955 | 0.95534 | 0.00033629
55 | 0.952 | 0.952 | 0.95229 | 0.00029312
56 | 0.954 | 0.954 | 0.95431 | 0.00031424
57 | 0.97059 | 0.97059 | 0.97088 | 0.00029194
58 | 0.95904 | 0.95904 | 0.95931 | 0.00026996
59 | 0.985 | 0.985 | 0.98515 | 0.00015442
60 | 0.99316 | 0.99316 | 0.99324 | 8.4012e-05
61 | 0.995 | 0.995 | 0.99507 | 7.4283e-05
62 | 0.998 | 0.998 | 0.99804 | 3.6366e-05
63 | 0.99717 | 0.99717 | 0.99729 | 0.00011972
64 | 1.0053 | 1.0053 | 1.0054 | 9.2425e-05
65 | 1.0233 | 1.0233 | 1.0234 | 9.7275e-05
66 | 1.05 | 1.05 | 1.0503 | 0.00026553
67 | 1.0197 | 1.0197 | 1.02 | 0.00026967
68 | 1.0156 | 1.0156 | 1.0157 | 9.9891e-05
69 | 1.035 | 1.035 | 1.0353 | 0.00029031
70 | 0.984 | 0.984 | 0.98406 | 6.105e-05
71 | 0.98685 | 0.98685 | 0.98692 | 6.6281e-05
72 | 0.98 | 0.98 | 0.98004 | 3.7838e-05
73 | 0.991 | 0.991 | 0.99107 | 7.0153e-05
74 | 0.958 | 0.958 | 0.95795 | 5.3288e-05
75 | 0.96733 | 0.96733 | 0.96736 | 2.8675e-05
76 | 0.943 | 0.943 | 0.94316 | 0.0001593
77 | 1.006 | 1.006 | 1.006 | 2.1139e-05
78 | 1.0034 | 1.0034 | 1.0034 | 1.3806e-05
79 | 1.0092 | 1.0092 | 1.0092 | 7.212e-06
80 | 1.04 | 1.04 | 1.0396 | 0.00038528
81 | 1.0301 | 1.0301 | 1.0301 | 4.7405e-05
82 | 0.98874 | 0.98874 | 0.98888 | 0.00013687
83 | 0.98452 | 0.98452 | 0.98454 | 2.3396e-05
84 | 0.97975 | 0.97975 | 0.97957 | 0.00017572
85 | 0.985 | 0.985 | 0.98477 | 0.00022581
86 | 0.98669 | 0.98669 | 0.98607 | 0.00061615
87 | 1.015 | 1.015 | 1.0139 | 0.0011058
88 | 0.98746 | 0.98746 | 0.98739 | 7.4017e-05
89 | 1.005 | 1.005 | 1.0051 | 7.9986e-05
90 | 0.985 | 0.985 | 0.98502 | 2.4769e-05
91 | 0.98 | 0.98 | 0.98006 | 6.4588e-05
92 | 0.99228 | 0.99228 | 0.99255 | 0.00027006
93 | 0.9869 | 0.9869 | 0.9873 | 0.00039809
94 | 0.99057 | 0.99057 | 0.99091 | 0.00034495
95 | 0.98092 | 0.98092 | 0.98121 | 0.00029432
96 | 0.99267 | 0.99267 | 0.99288 | 0.00021047
97 | 1.0114 | 1.0114 | 1.0115 | 0.00014222
98 | 1.0235 | 1.0235 | 1.0237 | 0.00022877
99 | 1.01 | 1.01 | 1.0103 | 0.00033961
100 | 1.017 | 1.017 | 1.0175 | 0.00050248
101 | 0.99243 | 0.99243 | 0.993 | 0.00056949
102 | 0.991 | 0.991 | 0.99144 | 0.00044249
103 | 1.0007 | 1.0007 | 1.0012 | 0.00045084
104 | 0.971 | 0.971 | 0.97144 | 0.00043702
105 | 0.96599 | 0.96599 | 0.9665 | 0.00050578
106 | 0.96179 | 0.96179 | 0.96231 | 0.00052165
107 | 0.952 | 0.952 | 0.9524 | 0.00039622
108 | 0.96681 | 0.96681 | 0.96735 | 0.00053684
109 | 0.96746 | 0.96746 | 0.968 | 0.0005394
110 | 0.973 | 0.973 | 0.97357 | 0.00056579
111 | 0.98 | 0.98 | 0.98076 | 0.00075685
112 | 0.975 | 0.975 | 0.97561 | 0.00060724
113 | 0.993 | 0.993 | 0.99334 | 0.00034427
114 | 0.96022 | 0.96022 | 0.96012 | 0.00010468
115 | 0.96014 | 0.96014 | 0.96003 | 0.00011443
116 | 1.005 | 1.005 | 1.0051 | 8.0516e-05
117 | 0.97382 | 0.97382 | 0.97445 | 0.00062953
118 | 0.94943 | 0.94943 | 0.9496 | 0.0001728
| A-D Error |  | TOTAL | 0.18817 |  | 0 |  | 0 |  | 0 |  | 0 |  | 0 |  | 0 |  | 0 |  | 0 |  | 0
|  |  | AVG th | 0.0012715 |  | #DIV/0! |  | #DIV/0! |  | #DIV/0! |  | #DIV/0! |  | #DIV/0! |  | #DIV/0! |  | #DIV/0! |  | #DIV/0! |  | #DIV/0!
|  |  | AVG V | 0.00032322 |  | #DIV/0! |  | #DIV/0! |  | #DIV/0! |  | #DIV/0! |  | #DIV/0! |  | #DIV/0! |  | #DIV/0! |  | #DIV/0! |  | #DIV/0!
|  |  | MIN th | 0 |  | 0 |  | 0 |  | 0 |  | 0 |  | 0 |  | 0 |  | 0 |  | 0 |  | 0
|  |  | MAX th | 0.0028261 |  | 0 |  | 0 |  | 0 |  | 0 |  | 0 |  | 0 |  | 0 |  | 0 |  | 0
|  |  | MIN V | 7.212e-06 |  | 0 |  | 0 |  | 0 |  | 0 |  | 0 |  | 0 |  | 0 |  | 0 |  | 0
|  |  | MAX V | 0.0011058 |  | 0 |  | 0 |  | 0 |  | 0 |  | 0 |  | 0 |  | 0 |  | 0 |  | 0

## IEEE 300 Timing
# iterations | Partitions | Rep 1 | Rep 2 | Rep 3 | Rep 4 | Rep 5 | Rep 6 | Rep 7 | Rep 8 | Rep 9 | Rep 10 | Avg Time | Speedup
5 | 1 | 0.88946 | 0.85519 | 0.93083 | 0.87857 | 0.88271 | 0.86037 | 0.88362 | 0.85865 | 0.86864 | 0.87182 | 0.87798 | 1
| 2 | [10 empty] | #DIV/0! | #DIV/0!
| 4 | [10 empty] | #DIV/0! | #DIV/0!
| 8 | [10 empty] | #DIV/0! | #DIV/0!
| 16 | [10 empty] | #DIV/0! | #DIV/0!
| 32 | [10 empty] | #DIV/0! | #DIV/0!
| 62 | [10 empty] | #DIV/0! | #DIV/0!
| 113 | [10 empty] | #DIV/0! | #DIV/0!
| 200 | [10 empty] | #DIV/0! | #DIV/0!
| 300 | [10 empty] | #DIV/0! | #DIV/0!

## IEEE 300 Accuracy
Bus | Actual Polar | Actual Adjusted | Central Polar | A - C
[5 empty] | 2 | A-D 2 | 4 | A-D 4 | 8 | A-D 8 | 16 | A-D 16 | 32 | A-D 32 | 62 | A-D 62 | 113 | A-D 113 | 200 | A-D 200 | 300 | A-D 300
1 | 0.11311 | 0 | 0 | 0
2 | 0.14412 | 0.031009 | 0.031671 | 0.0006614
3 | 0.12577 | 0.012663 | 0.01358 | 0.00091717
4 | 0.090401 | -0.022707 | -0.02196 | 0.00074656
5 | 0.090328 | -0.022779 | -0.022829 | 5.0436e-05
6 | 0.13132 | 0.01821 | 0.018942 | 0.00073229
7 | 0.11816 | 0.005053 | 0.0059524 | 0.00089947
8 | 0.047294 | -0.065814 | -0.065065 | 0.0007489
9 | 0.05579 | -0.057318 | -0.056339 | 0.00097894
10 | 0.030465 | -0.082642 | -0.082014 | 0.00062806
11 | 0.047395 | -0.065713 | -0.064476 | 0.0012366
12 | 0.10097 | -0.012133 | -0.011074 | 0.0010586
13 | -0.0043503 | -0.11746 | -0.11643 | 0.0010279
14 | -0.084147 | -0.19725 | -0.19657 | 0.0006815
15 | -0.1541 | -0.26721 | -0.26669 | 0.00052135
16 | -0.044525 | -0.15763 | -0.15691 | 0.00072623
17 | -0.24679 | -0.3599 | -0.3596 | 0.00030589
18 | 0.027347 | -0.08576 | -0.084922 | 0.00083738
19 | -0.037574 | -0.15068 | -0.15012 | 0.00056313
20 | 0.038018 | -0.07509 | -0.074197 | 0.00089209
21 | -0.029961 | -0.14307 | -0.14195 | 0.0011218
22 | 0.07312 | -0.039987 | -0.03819 | 0.0017973
23 | 0.11214 | -0.00096469 | 0.00028725 | 0.0012519
24 | 0.028746 | -0.084361 | -0.083096 | 0.001265
25 | -0.027567 | -0.14067 | -0.13933 | 0.0013471
26 | -0.084003 | -0.19711 | -0.19592 | 0.0011867
27 | -0.2191 | -0.3322 | -0.33081 | 0.0013946
28 | -0.14474 | -0.25785 | -0.25663 | 0.0012207
29 | -0.47699 | -0.5901 | -0.5883 | 0.0018017
30 | -0.41951 | -0.53261 | -0.5313 | 0.0013146
31 | -0.20333 | -0.31643 | -0.31507 | 0.0013619
32 | -0.22903 | -0.34213 | -0.34064 | 0.0014916
33 | -0.10548 | -0.21859 | -0.21744 | 0.001146
34 | -0.23273 | -0.34584 | -0.34442 | 0.0014207
35 | -0.18993 | -0.30304 | -0.30163 | 0.001408
36 | -0.13575 | -0.24886 | -0.24769 | 0.0011648
37 | -0.31101 | -0.42412 | -0.42242 | 0.0017011
38 | -0.32656 | -0.43967 | -0.43747 | 0.0022001
39 | -0.27761 | -0.39072 | -0.38911 | 0.0016072
40 | -0.21832 | -0.33143 | -0.32996 | 0.0014639
41 | -0.42961 | -0.54272 | -0.54062 | 0.0020941
42 | -0.29382 | -0.40693 | -0.40585 | 0.0010735
43 | -0.053675 | -0.16678 | -0.16528 | 0.0015063
44 | -0.14914 | -0.26225 | -0.26092 | 0.0013237
45 | -0.22169 | -0.3348 | -0.3332 | 0.001593
46 | -0.32716 | -0.44026 | -0.43867 | 0.0015914
47 | -0.30417 | -0.41727 | -0.41565 | 0.0016242
48 | -0.23156 | -0.34466 | -0.3433 | 0.0013611
49 | -0.16991 | -0.28302 | -0.28235 | 0.00067612
50 | -0.14363 | -0.25673 | -0.25596 | 0.00077747
51 | -0.1337 | -0.24681 | -0.24592 | 0.00089154
52 | -0.19533 | -0.30844 | -0.30764 | 0.00079899
53 | -0.10014 | -0.21325 | -0.21235 | 0.00089429
54 | -0.060379 | -0.17349 | -0.17375 | 0.00026076
55 | -0.3726 | -0.48571 | -0.48591 | 0.00019852
56 | -0.28246 | -0.39556 | -0.39589 | 0.00032781
57 | -0.49055 | -0.60366 | -0.60162 | 0.0020327
58 | -0.64655 | -0.75966 | -0.75669 | 0.0029704
59 | -0.54804 | -0.66115 | -0.65876 | 0.0023812
60 | -0.50808 | -0.62118 | -0.61921 | 0.0019682
61 | -0.47696 | -0.59007 | -0.58809 | 0.0019745
62 | -0.40889 | -0.52199 | -0.52044 | 0.0015503
63 | -0.4917 | -0.6048 | -0.60293 | 0.0018773
64 | -0.46381 | -0.57691 | -0.57503 | 0.0018858
65 | -0.44837 | -0.56148 | -0.55967 | 0.0018064
66 | -0.46526 | -0.57837 | -0.57635 | 0.00202
67 | -0.46158 | -0.57468 | -0.57251 | 0.002169
68 | -0.3504 | -0.4635 | -0.46184 | 0.0016625
69 | -0.32695 | -0.44006 | -0.43904 | 0.0010216
70 | -0.31913 | -0.43224 | -0.43187 | 0.00036716
71 | -0.25456 | -0.36766 | -0.36724 | 0.00042282
72 | -0.13552 | -0.24863 | -0.24836 | 0.00027017
73 | -0.3892 | -0.50231 | -0.50088 | 0.0014263
74 | -0.20203 | -0.31513 | -0.31442 | 0.00071011
75 | -0.2063 | -0.31941 | -0.3189 | 0.00051263
76 | -0.17204 | -0.28514 | -0.28411 | 0.0010324
77 | -0.12003 | -0.23314 | -0.23343 | 0.00028838
78 | -0.16656 | -0.27966 | -0.27949 | 0.00017153
79 | -0.23911 | -0.35221 | -0.35177 | 0.00044025
80 | -0.26279 | -0.3759 | -0.37551 | 0.00038883
81 | -0.36716 | -0.48026 | -0.47979 | 0.00047477
82 | -0.26014 | -0.37325 | -0.37288 | 0.00037379
83 | -0.27389 | -0.387 | -0.38669 | 0.00031144
84 | -0.22156 | -0.33467 | -0.33446 | 0.00020537
85 | -0.31223 | -0.42534 | -0.42484 | 0.00050494
86 | -0.23791 | -0.35102 | -0.35084 | 0.00018374
87 | -0.2929 | -0.40601 | -0.40533 | 0.00068443
88 | -0.36703 | -0.48014 | -0.47967 | 0.00047054
89 | -0.47712 | -0.59022 | -0.58958 | 0.00064614
90 | -0.45042 | -0.56353 | -0.5628 | 0.00072905
91 | -0.53153 | -0.64464 | -0.6441 | 0.00053658
92 | -0.46832 | -0.58143 | -0.58001 | 0.0014174
93 | -0.53089 | -0.644 | -0.64336 | 0.00063579
94 | 0.24601 | 0.13291 | 0.13514 | 0.0022302
95 | 0.36642 | 0.25331 | 0.25441 | 0.0011028
96 | 0.50613 | 0.39302 | 0.39498 | 0.0019617
97 | 0.52943 | 0.41633 | 0.41831 | 0.001981
98 | 0.81685 | 0.70374 | 0.70507 | 0.0013306
99 | 0.72645 | 0.61334 | 0.61494 | 0.0015986
100 | 0.32691 | 0.2138 | 0.21608 | 0.0022799
101 | 0.18774 | 0.074629 | 0.076458 | 0.0018283
102 | 0.080661 | -0.032446 | -0.031784 | 0.00066274
103 | 0.30303 | 0.18992 | 0.19083 | 0.00090645
104 | -0.12444 | -0.23755 | -0.23976 | 0.0022089
105 | -0.03208 | -0.14519 | -0.14573 | 0.00053912
106 | -0.13936 | -0.25247 | -0.25283 | 0.0003626
107 | -0.1002 | -0.21331 | -0.21319 | 0.00011741
108 | -0.084016 | -0.19712 | -0.19751 | 0.00038358
109 | 0.11164 | -0.0014658 | -0.0008174 | 0.00064843
110 | 0.117 | 0.0038932 | 0.0047713 | 0.00087806
111 | 0.080605 | -0.032503 | -0.031605 | 0.00089787
112 | -0.1411 | -0.25421 | -0.25463 | 0.00042406
113 | -0.12627 | -0.23938 | -0.23951 | 0.00013574
114 | -0.12895 | -0.24206 | -0.2424 | 0.00034578
115 | -0.033362 | -0.14647 | -0.14717 | 0.00070388
116 | -0.14109 | -0.2542 | -0.25438 | 0.00018274
117 | -0.31092 | -0.42403 | -0.42479 | 0.00075857
118 | -0.17516 | -0.28827 | -0.2892 | 0.00093087
119 | -0.17262 | -0.28573 | -0.28626 | 0.00053403
120 | -0.10542 | -0.21853 | -0.2177 | 0.00082655
121 | -0.14108 | -0.25419 | -0.25417 | 1.2093e-05
122 | -0.0092188 | -0.12233 | -0.12233 | 8.3257e-06
123 | -0.056782 | -0.16989 | -0.17007 | 0.00018038
124 | -0.094813 | -0.20792 | -0.20756 | 0.00036009
125 | -0.022392 | -0.1355 | -0.13532 | 0.0001778
126 | 0.046138 | -0.066969 | -0.067196 | 0.00022715
127 | -0.079411 | -0.19252 | -0.19264 | 0.00012562
128 | 0.0076412 | -0.10547 | -0.10442 | 0.0010447
129 | 0.1219 | 0.0087942 | 0.0096762 | 0.00088198
130 | 0.087611 | -0.025496 | -0.024699 | 0.0007975
131 | 0.09323 | -0.019877 | -0.020755 | 0.00087735
132 | 0.095459 | -0.017648 | -0.018898 | 0.0012501
133 | -0.11218 | -0.22529 | -0.22486 | 0.00042625
134 | 0.022497 | -0.09061 | -0.090854 | 0.00024352
135 | -0.0030243 | -0.11613 | -0.11611 | 2.1924e-05
136 | 0.21833 | 0.10522 | 0.10662 | 0.0013947
137 | 0.20523 | 0.092118 | 0.092722 | 0.0006035
138 | 0.30295 | 0.18984 | 0.19119 | 0.0013466
139 | 0.25695 | 0.14385 | 0.14446 | 0.00061392
140 | 0.064925 | -0.048182 | -0.049002 | 0.00082025
141 | 0.22506 | 0.11195 | 0.11403 | 0.0020723
142 | -0.05442 | -0.16753 | -0.16775 | 0.00022335
143 | 0.072402 | -0.040706 | -0.040332 | 0.00037398
144 | 0.36052 | 0.24741 | 0.25082 | 0.0034156
145 | 0.42854 | 0.31543 | 0.31901 | 0.0035781
146 | -0.13228 | -0.24539 | -0.24608 | 0.00069924
147 | -0.10068 | -0.21379 | -0.21378 | 5.4693e-06
148 | -0.12962 | -0.24273 | -0.24322 | 0.00048951
149 | 0.023783 | -0.089324 | -0.089044 | 0.00027973
150 | -0.22561 | -0.33871 | -0.33995 | 0.0012402
151 | -0.2183 | -0.33141 | -0.33035 | 0.001061
152 | -0.33023 | -0.44333 | -0.44212 | 0.0012152
153 | -0.15376 | -0.26686 | -0.26574 | 0.0011188
154 | -0.22254 | -0.33564 | -0.33583 | 0.00018786
155 | -0.01813 | -0.13124 | -0.12966 | 0.0015803
156 | -0.085957 | -0.19906 | -0.19841 | 0.00065804
157 | -0.2112 | -0.32431 | -0.32479 | 0.00048752
158 | -0.26113 | -0.37423 | -0.37319 | 0.0010433
159 | -0.14803 | -0.26114 | -0.26087 | 0.00026886
160 | -0.15038 | -0.26349 | -0.26362 | 0.00012703
161 | -0.18578 | -0.29889 | -0.2995 | 0.00060757
162 | 0.041024 | -0.072084 | -0.072898 | 0.00081465
163 | -0.10617 | -0.21928 | -0.21899 | 0.00028253
164 | -0.062599 | -0.17571 | -0.17499 | 0.00071386
165 | -0.082896 | -0.196 | -0.19617 | 0.00016849
166 | -0.1008 | -0.21391 | -0.21339 | 0.00051768
167 | -0.13855 | -0.25165 | -0.25174 | 8.2071e-05
168 | -0.48173 | -0.59484 | -0.59249 | 0.0023492
169 | -0.38235 | -0.49546 | -0.49323 | 0.0022283
170 | 0.19185 | 0.078743 | 0.086778 | 0.0080344
171 | -0.21723 | -0.33034 | -0.32527 | 0.0050747
172 | -0.50747 | -0.62058 | -0.61869 | 0.0018891
173 | -0.3564 | -0.46951 | -0.46769 | 0.0018154
174 | -0.38419 | -0.4973 | -0.49523 | 0.0020619
175 | -0.45115 | -0.56426 | -0.56222 | 0.0020327
176 | -0.43062 | -0.54373 | -0.54187 | 0.0018562
177 | -0.37931 | -0.49242 | -0.49096 | 0.0014619
178 | -0.47232 | -0.58543 | -0.58317 | 0.0022551
179 | -0.47081 | -0.58392 | -0.58173 | 0.0021864
180 | -0.53959 | -0.6527 | -0.65094 | 0.0017575
181 | -0.46269 | -0.5758 | -0.57384 | 0.0019601
182 | -0.41053 | -0.52364 | -0.52185 | 0.0017915
183 | -0.54424 | -0.65735 | -0.65558 | 0.0017671
184 | -0.52567 | -0.63878 | -0.637 | 0.0017743
185 | -0.52124 | -0.63435 | -0.63321 | 0.0011307
186 | -0.5158 | -0.62891 | -0.62794 | 0.00097148
187 | -0.49892 | -0.61203 | -0.60996 | 0.0020666
188 | -0.47505 | -0.58816 | -0.58567 | 0.0024902
189 | -0.44016 | -0.55327 | -0.55121 | 0.0020643
190 | -0.42799 | -0.5411 | -0.53914 | 0.0019532
191 | -0.41361 | -0.52672 | -0.52476 | 0.0019582
192 | -0.22506 | -0.33817 | -0.3366 | 0.0015687
193 | -0.32735 | -0.44045 | -0.43899 | 0.0014591
194 | -0.37462 | -0.48773 | -0.48585 | 0.0018794
195 | -0.41506 | -0.52817 | -0.52585 | 0.0023187
196 | -0.40954 | -0.52265 | -0.52039 | 0.0022581
197 | -0.41728 | -0.53039 | -0.5282 | 0.002185
198 | -0.39086 | -0.50397 | -0.50174 | 0.0022358
199 | -0.40125 | -0.51436 | -0.51206 | 0.0022941
200 | -0.4149 | -0.528 | -0.52556 | 0.0024415
201 | -0.42643 | -0.53954 | -0.53734 | 0.002203
202 | -0.41855 | -0.53166 | -0.5292 | 0.0024551
203 | -0.39841 | -0.51152 | -0.50888 | 0.002643
204 | -0.22009 | -0.3332 | -0.32815 | 0.0050459
205 | -0.39924 | -0.51235 | -0.5099 | 0.0024515
206 | -0.49742 | -0.61053 | -0.6074 | 0.0031355
207 | -0.38709 | -0.50019 | -0.49769 | 0.0024993
208 | -0.36956 | -0.48267 | -0.4801 | 0.0025684
209 | -0.26285 | -0.37595 | -0.37299 | 0.0029662
210 | -0.39242 | -0.50552 | -0.50327 | 0.0022537
211 | -0.42707 | -0.54018 | -0.53799 | 0.0021869
212 | -0.47443 | -0.58754 | -0.58547 | 0.0020732
213 | -0.38542 | -0.49853 | -0.49631 | 0.0022215
214 | -0.38739 | -0.5005 | -0.49814 | 0.0023539
215 | -0.29183 | -0.40493 | -0.40406 | 0.0008789
216 | -0.39014 | -0.50324 | -0.50099 | 0.0022571
217 | -0.38596 | -0.49907 | -0.49673 | 0.0023374
218 | -0.29778 | -0.41089 | -0.40893 | 0.0019589
219 | -0.37392 | -0.48703 | -0.48499 | 0.0020451
220 | -0.30987 | -0.42298 | -0.42039 | 0.0025893
221 | -0.3273 | -0.44041 | -0.43903 | 0.0013763
222 | -0.3575 | -0.47061 | -0.46982 | 0.00079253
223 | -0.37388 | -0.48699 | -0.48624 | 0.00075469
224 | -0.38588 | -0.49899 | -0.49809 | 0.00089645
225 | -0.40056 | -0.51366 | -0.51263 | 0.0010336
226 | -0.39912 | -0.51223 | -0.511 | 0.0012291
227 | -0.46024 | -0.57334 | -0.57188 | 0.0014635
228 | -0.46764 | -0.58075 | -0.57936 | 0.0013838
229 | -0.43523 | -0.54834 | -0.54741 | 0.00093352
230 | -0.37265 | -0.48576 | -0.48372 | 0.0020346
231 | 0.035175 | -0.077933 | -0.076222 | 0.0017106
232 | -0.036629 | -0.14974 | -0.14835 | 0.0013877
233 | -0.31727 | -0.43038 | -0.42981 | 0.00056593
234 | -0.24585 | -0.35895 | -0.35842 | 0.00053772
235 | -0.42215 | -0.53526 | -0.53457 | 0.00069096
236 | -0.71616 | -0.82927 | -0.8277 | 0.001565
237 | -0.69181 | -0.80491 | -0.80209 | 0.0028246
238 | -0.53739 | -0.6505 | -0.6483 | 0.0021978
239 | -0.43557 | -0.54868 | -0.54684 | 0.0018441
240 | -0.51828 | -0.63139 | -0.63163 | 0.00024853
241 | -0.53253 | -0.64564 | -0.64315 | 0.0024883
242 | -0.31702 | -0.43013 | -0.42848 | 0.0016439
243 | 0.79453 | 0.68142 | 0.68309 | 0.001662
244 | 0.75155 | 0.63844 | 0.63999 | 0.0015524
245 | 0.9276 | 0.8145 | 0.81692 | 0.0024243
246 | -0.45941 | -0.57252 | -0.5705 | 0.0020216
247 | 0.19983 | 0.08672 | 0.086065 | 0.00065504
248 | 0.22714 | 0.11403 | 0.11433 | 0.00030349
249 | 0.24826 | 0.13515 | 0.13672 | 0.0015718
250 | 0.091828 | -0.021279 | -0.019717 | 0.0015618
251 | 0.21067 | 0.097559 | 0.099487 | 0.0019281
252 | -0.19256 | -0.30567 | -0.3052 | 0.00046533
253 | 0.11223 | -0.00088203 | 0.001383 | 0.0022651
254 | 0.22516 | 0.11205 | 0.11289 | 0.0008345
255 | 0.041766 | -0.071341 | -0.070049 | 0.0012922
256 | -0.2591 | -0.3722 | -0.37155 | 0.00065697
257 | 0 | -0.11311 | -0.11165 | 0.001456
258 | -0.14068 | -0.25379 | -0.25242 | 0.0013666
259 | -0.081826 | -0.19493 | -0.19429 | 0.0006465
260 | 0.003918 | -0.10919 | -0.10783 | 0.0013567
261 | 0.07014 | -0.042967 | -0.045051 | 0.002084
262 | -0.46263 | -0.57574 | -0.57432 | 0.0014219
263 | 0.35463 | 0.24153 | 0.24147 | 5.2818e-05
264 | -0.066003 | -0.17911 | -0.18103 | 0.0019215
265 | 0.5127 | 0.39959 | 0.40381 | 0.0042243
266 | -0.20367 | -0.31678 | -0.31542 | 0.0013628
267 | -0.3476 | -0.46071 | -0.45961 | 0.0011051
268 | -0.36831 | -0.48142 | -0.47918 | 0.0022357
269 | -0.37101 | -0.48412 | -0.48155 | 0.002562
270 | -0.20475 | -0.31786 | -0.31648 | 0.0013729
271 | -0.32395 | -0.43706 | -0.43483 | 0.0022285
272 | -0.34866 | -0.46177 | -0.45944 | 0.0023234
273 | -0.31743 | -0.43054 | -0.42946 | 0.0010814
274 | -0.35179 | -0.46489 | -0.46374 | 0.0011485
275 | -0.40062 | -0.51372 | -0.51697 | 0.0032457
276 | -0.35762 | -0.47073 | -0.46674 | 0.0039885
277 | -0.39626 | -0.50937 | -0.5091 | 0.00026448
278 | -0.3778 | -0.49091 | -0.48222 | 0.0086885
279 | -0.3761 | -0.48921 | -0.48114 | 0.0080692
280 | -0.47495 | -0.58805 | -0.58655 | 0.0015083
281 | -0.45104 | -0.56415 | -0.56268 | 0.0014727
282 | -0.48134 | -0.59444 | -0.59302 | 0.0014238
283 | -0.396 | -0.50911 | -0.50691 | 0.0022012
284 | -0.43788 | -0.55098 | -0.54868 | 0.002304
285 | -0.42796 | -0.54106 | -0.53843 | 0.0026358
286 | -0.42603 | -0.53913 | -0.53692 | 0.0022103
287 | -0.46273 | -0.57583 | -0.57263 | 0.0032033
288 | -0.40083 | -0.51394 | -0.51162 | 0.0023162
289 | -0.42408 | -0.53719 | -0.53504 | 0.0021477
290 | -0.40305 | -0.51616 | -0.51439 | 0.0017679
291 | -0.37022 | -0.48333 | -0.48083 | 0.0024957
292 | -0.34126 | -0.45437 | -0.45261 | 0.0017644
293 | -0.32927 | -0.44237 | -0.44047 | 0.0018986
294 | -0.31206 | -0.42517 | -0.42425 | 0.00091785
295 | -0.12815 | -0.24126 | -0.23949 | 0.0017698
296 | -0.14026 | -0.25337 | -0.25183 | 0.0015353
297 | -0.38394 | -0.49705 | -0.49378 | 0.0032702
298 | -0.37298 | -0.48609 | -0.48331 | 0.0027736
299 | -0.35591 | -0.46902 | -0.46799 | 0.0010271
300 | -0.32176 | -0.43487 | -0.43454 | 0.00032916
1 | 1.0086 | 1.0086 | 1.009 | 0.00038347
2 | 1.0232 | 1.0232 | 1.0235 | 0.00028929
3 | 1.0111 | 1.0111 | 1.0113 | 0.0001896
4 | 1.0144 | 1.0144 | 1.0146 | 0.00023084
5 | 0.99779 | 0.99779 | 0.99814 | 0.00035298
6 | 1.0162 | 1.0162 | 1.0165 | 0.00029291
7 | 1.0089 | 1.0089 | 1.0091 | 0.00021887
8 | 0.99922 | 0.99922 | 0.99944 | 0.00022907
9 | 0.98926 | 0.98926 | 0.98983 | 0.00057027
10 | 0.99919 | 0.99919 | 0.99941 | 0.00022083
11 | 0.99856 | 0.99856 | 0.99903 | 0.00047387
12 | 1.0091 | 1.0091 | 1.0093 | 0.00027343
13 | 0.98003 | 0.98003 | 0.98042 | 0.00039043
14 | 0.97121 | 0.97121 | 0.97131 | 9.7942e-05
15 | 0.99667 | 0.99667 | 0.99692 | 0.00024414
16 | 1.013 | 1.013 | 1.0135 | 0.0004379
17 | 0.97644 | 0.97644 | 0.97598 | 0.00045596
18 | 0.99562 | 0.99562 | 0.99588 | 0.00025547
19 | 0.97294 | 0.97294 | 0.97319 | 0.00025176
20 | 0.99128 | 0.99128 | 0.99152 | 0.00024145
21 | 0.97098 | 0.97098 | 0.97148 | 0.00050133
22 | 1.0359 | 1.0359 | 1.0362 | 0.00037822
23 | 1.0211 | 1.0211 | 1.0213 | 0.00025114
24 | 1.0072 | 1.0072 | 1.0074 | 0.00019253
25 | 0.9794 | 0.9794 | 0.97968 | 0.00028692
26 | 0.95143 | 0.95143 | 0.9518 | 0.00036485
27 | 0.99972 | 0.99972 | 1.0006 | 0.00085476
28 | 1.0154 | 1.0154 | 1.0163 | 0.00088723
29 | 0.96305 | 0.96305 | 0.96438 | 0.0013282
30 | 0.98104 | 0.98104 | 0.9824 | 0.0013557
31 | 0.9945 | 0.9945 | 0.99535 | 0.00085132
32 | 0.99526 | 0.99526 | 0.99613 | 0.00087328
33 | 1.0253 | 1.0253 | 1.0262 | 0.00086693
34 | 0.99773 | 0.99773 | 0.99858 | 0.00085421
35 | 1.0048 | 1.0048 | 1.0057 | 0.00085818
36 | 1.0188 | 1.0188 | 1.0197 | 0.00086027
37 | 0.97488 | 0.97488 | 0.97582 | 0.00094467
38 | 0.98358 | 0.98358 | 0.98472 | 0.0011425
39 | 0.99358 | 0.99358 | 0.99465 | 0.001072
40 | 1.0086 | 1.0086 | 1.0096 | 0.0010219
41 | 0.95623 | 0.95623 | 0.95731 | 0.0010776
42 | 0.98731 | 0.98731 | 0.98796 | 0.00064807
43 | 1.0416 | 1.0416 | 1.0426 | 0.00092148
44 | 1.0045 | 1.0045 | 1.0053 | 0.00080152
45 | 0.96523 | 0.96523 | 0.96601 | 0.00077283
46 | 0.96846 | 0.96846 | 0.96936 | 0.00089585
47 | 0.97495 | 0.97495 | 0.97585 | 0.0008967
48 | 0.97549 | 0.97549 | 0.97617 | 0.00068786
49 | 0.98204 | 0.98204 | 0.98179 | 0.00024916
50 | 0.94062 | 0.94062 | 0.94068 | 5.9365e-05
51 | 0.92831 | 0.92831 | 0.92835 | 3.844e-05
52 | 0.99674 | 0.99674 | 0.99745 | 0.00070851
53 | 0.94169 | 0.94169 | 0.9417 | 1.4012e-05
54 | 0.98611 | 0.98611 | 0.98644 | 0.00032653
55 | 0.89028 | 0.89028 | 0.89111 | 0.00082362
56 | 0.90024 | 0.90024 | 0.90095 | 0.0007042
57 | 0.95145 | 0.95145 | 0.95279 | 0.0013426
58 | 0.91802 | 0.91802 | 0.91915 | 0.0011294
59 | 0.94793 | 0.94793 | 0.9491 | 0.00117
60 | 0.95334 | 0.95334 | 0.95457 | 0.0012354
61 | 0.95825 | 0.95825 | 0.95961 | 0.0013598
62 | 0.97546 | 0.97546 | 0.97674 | 0.0012749
63 | 0.94971 | 0.94971 | 0.95105 | 0.0013417
64 | 0.97285 | 0.97285 | 0.97424 | 0.0013913
65 | 0.98008 | 0.98008 | 0.98147 | 0.0013935
66 | 0.96955 | 0.96955 | 0.97097 | 0.0014259
67 | 0.97754 | 0.97754 | 0.97901 | 0.0014707
68 | 1.019 | 1.019 | 1.0203 | 0.0013039
69 | 1.025 | 1.025 | 1.0265 | 0.001521
70 | 0.98688 | 0.98688 | 0.98694 | 6.0354e-05
71 | 0.99148 | 0.99148 | 0.99152 | 3.2202e-05
72 | 0.99541 | 0.99541 | 0.99551 | 0.00010207
73 | 0.99689 | 0.99689 | 0.9982 | 0.0013126
74 | 1.0161 | 1.0161 | 1.0165 | 0.00043352
75 | 1.0084 | 1.0084 | 1.0089 | 0.0005787
76 | 1.052 | 1.052 | 1.0523 | 0.00029148
77 | 1.052 | 1.052 | 1.0522 | 0.00021344
78 | 1.0081 | 1.0081 | 1.0082 | 5.4948e-05
79 | 1.0188 | 1.0188 | 1.0189 | 0.00012942
80 | 1 | 1 | 1.0001 | 0.00011665
81 | 0.98902 | 0.98902 | 0.9891 | 8.2097e-05
82 | 1.0064 | 1.0064 | 1.0065 | 9.7662e-05
83 | 1.0013 | 1.0013 | 1.0014 | 6.0122e-05
84 | 1.0272 | 1.0272 | 1.0274 | 0.00019218
85 | 0.99597 | 0.99597 | 0.99617 | 0.00020028
86 | 1.0192 | 1.0192 | 1.0194 | 0.00024495
87 | 1.0017 | 1.0017 | 1.0022 | 0.00041838
88 | 0.99 | 0.99 | 0.99008 | 8.2532e-05
89 | 0.9687 | 0.9687 | 0.96864 | 5.2078e-05
90 | 0.96947 | 0.96947 | 0.9694 | 6.9547e-05
91 | 0.97019 | 0.97019 | 0.9689 | 0.0012895
92 | 0.95294 | 0.95294 | 0.95355 | 0.00061879
93 | 0.97251 | 0.97251 | 0.97123 | 0.0012769
94 | 0.8462 | 0.8462 | 0.84512 | 0.001077
95 | 0.91318 | 0.91318 | 0.91263 | 0.00054062
96 | 0.82877 | 0.82877 | 0.82756 | 0.0012115
97 | 0.82607 | 0.82607 | 0.8249 | 0.0011698
98 | 1.0143 | 1.0143 | 1.0147 | 0.00035133
99 | 0.96165 | 0.96165 | 0.96135 | 0.00030164
100 | 0.84545 | 0.84545 | 0.84469 | 0.00076127
101 | 0.8413 | 0.8413 | 0.84012 | 0.0011821
102 | 0.85905 | 0.85905 | 0.85828 | 0.00077026
103 | 0.90146 | 0.90146 | 0.90088 | 0.00057475
104 | 0.89227 | 0.89227 | 0.89111 | 0.0011562
105 | 0.89269 | 0.89269 | 0.8916 | 0.0010937
106 | 0.94357 | 0.94357 | 0.94271 | 0.00086054
107 | 0.96155 | 0.96155 | 0.96102 | 0.00052876
108 | 0.95764 | 0.95764 | 0.95712 | 0.00052692
109 | 0.98635 | 0.98635 | 0.98644 | 9.6446e-05
110 | 1.0024 | 1.0024 | 1.0026 | 0.00020939
111 | 0.96457 | 0.96457 | 0.96464 | 6.4902e-05
112 | 0.96428 | 0.96428 | 0.96359 | 0.0006877
113 | 0.99071 | 0.99071 | 0.98976 | 0.00094715
114 | 0.99622 | 0.99622 | 0.99527 | 0.00094801
115 | 1.0366 | 1.0366 | 1.0354 | 0.0011707
116 | 1.0233 | 1.0233 | 1.0223 | 0.00094787
117 | 1.0327 | 1.0327 | 1.0316 | 0.0011141
118 | 1.0213 | 1.0213 | 1.0203 | 0.0010266
119 | 1.0169 | 1.0169 | 1.0158 | 0.0010761
120 | 1.0426 | 1.0426 | 1.0417 | 0.00093542
121 | 1.0038 | 1.0038 | 1.0035 | 0.0002476
122 | 1.0435 | 1.0435 | 1.0436 | 6.0678e-05
123 | 0.99105 | 0.99105 | 0.99136 | 0.00030604
124 | 0.99805 | 0.99805 | 0.99755 | 0.00050154
125 | 1.0462 | 1.0462 | 1.0455 | 0.00066775
126 | 1.0528 | 1.0528 | 1.052 | 0.00078189
127 | 1.0166 | 1.0166 | 1.0166 | 2.5655e-05
128 | 1.0696 | 1.0696 | 1.0695 | 7.5277e-05
129 | 1.0024 | 1.0024 | 1.0025 | 0.00013539
130 | 0.96736 | 0.96736 | 0.96747 | 0.00011367
131 | 1.0535 | 1.0535 | 1.0522 | 0.0013089
132 | 1.0435 | 1.0435 | 1.0422 | 0.0013412
133 | 1.0141 | 1.0141 | 1.0135 | 0.00063927
134 | 0.98339 | 0.98339 | 0.9821 | 0.0012899
135 | 0.97295 | 0.97295 | 0.97161 | 0.0013455
136 | 0.84228 | 0.84228 | 0.84108 | 0.0012045
137 | 0.8638 | 0.8638 | 0.86274 | 0.0010584
138 | 0.83819 | 0.83819 | 0.83701 | 0.0011843
139 | 0.88793 | 0.88793 | 0.88716 | 0.00076929
140 | 1.0243 | 1.0243 | 1.023 | 0.0012917
141 | 0.99645 | 0.99645 | 0.99516 | 0.0012922
142 | 1.0416 | 1.0416 | 1.0404 | 0.0012073
143 | 0.99088 | 0.99088 | 0.98957 | 0.0013088
144 | 1.0027 | 1.0027 | 1.0016 | 0.001105
145 | 0.99866 | 0.99866 | 0.99759 | 0.0010643
146 | 0.92522 | 0.92522 | 0.92466 | 0.00056041
147 | 0.96157 | 0.96157 | 0.96107 | 0.00050415
148 | 0.94094 | 0.94094 | 0.94038 | 0.00055433
149 | 0.929 | 0.929 | 0.92912 | 0.00012116
150 | 0.94412 | 0.94412 | 0.94337 | 0.00075172
151 | 1.0129 | 1.0129 | 1.0122 | 0.00072395
152 | 0.965 | 0.965 | 0.96446 | 0.00054567
153 | 1.0332 | 1.0332 | 1.0322 | 0.00097357
154 | 0.95986 | 0.95986 | 0.95975 | 0.00011607
155 | 1.0522 | 1.0522 | 1.0517 | 0.00049212
156 | 0.99943 | 0.99943 | 0.99884 | 0.00059419
157 | 0.92248 | 0.92248 | 0.92182 | 0.00066331
158 | 0.94563 | 0.94563 | 0.9455 | 0.00013124
159 | 0.96645 | 0.96645 | 0.96582 | 0.00062557
160 | 1.0277 | 1.0277 | 1.0267 | 0.00097361
161 | 1.013 | 1.013 | 1.0119 | 0.0010811
162 | 1.0393 | 1.0393 | 1.0381 | 0.0012163
163 | 1.0241 | 1.0241 | 1.0232 | 0.00085555
164 | 1.0487 | 1.0487 | 1.0479 | 0.00074925
165 | 1.0509 | 1.0509 | 1.0501 | 0.00082121
166 | 1.0469 | 1.0469 | 1.046 | 0.00085256
167 | 1.0311 | 1.0311 | 1.0301 | 0.00094178
168 | 0.9702 | 0.9702 | 0.9713 | 0.0010982
169 | 1.0551 | 1.0551 | 1.0568 | 0.0017448
170 | 1.0435 | 1.0435 | 1.044 | 0.00054372
171 | 0.93708 | 0.93708 | 0.93977 | 0.0026928
172 | 0.96225 | 0.96225 | 0.96316 | 0.00091058
173 | 1.039 | 1.039 | 1.0405 | 0.001457
174 | 1.0309 | 1.0309 | 1.0324 | 0.0015307
175 | 0.9714 | 0.9714 | 0.9729 | 0.0014981
176 | 0.98866 | 0.98866 | 0.99018 | 0.0015242
177 | 1.015 | 1.015 | 1.0165 | 0.0014504
178 | 0.95304 | 0.95304 | 0.95468 | 0.0016457
179 | 0.9551 | 0.9551 | 0.95675 | 0.0016532
180 | 0.9337 | 0.9337 | 0.93507 | 0.0013769
181 | 0.97582 | 0.97582 | 0.97767 | 0.0018564
182 | 1 | 1 | 1.0016 | 0.0015201
183 | 0.92556 | 0.92556 | 0.92652 | 0.0009609
184 | 0.94729 | 0.94729 | 0.94806 | 0.0007691
185 | 0.96745 | 0.96745 | 0.96642 | 0.001029
186 | 0.98279 | 0.98279 | 0.98141 | 0.0013814
187 | 0.96503 | 0.96503 | 0.96587 | 0.00083772
188 | 0.973 | 0.973 | 0.97425 | 0.0012506
189 | 0.97909 | 0.97909 | 0.98064 | 0.0015486
190 | 0.99424 | 0.99424 | 0.9958 | 0.0015564
191 | 1.0032 | 1.0032 | 1.0048 | 0.0015348
192 | 1.01 | 1.01 | 1.0109 | 0.00092983
193 | 0.99102 | 0.99102 | 0.99217 | 0.0011545
194 | 0.98392 | 0.98392 | 0.98516 | 0.0012407
195 | 0.97224 | 0.97224 | 0.97357 | 0.0013308
196 | 1.0185 | 1.0185 | 1.02 | 0.0015
197 | 1.0148 | 1.0148 | 1.0163 | 0.0015326
198 | 1.0504 | 1.0504 | 1.0521 | 0.0016698
199 | 1.0004 | 1.0004 | 1.0018 | 0.0014238
200 | 1 | 1 | 1.0012 | 0.0012205
201 | 1.05 | 1.05 | 1.0515 | 0.0014932
202 | 0.99648 | 0.99648 | 0.99768 | 0.0012062
203 | 0.99909 | 0.99909 | 1.0007 | 0.0016377
204 | 0.94485 | 0.94485 | 0.94739 | 0.0025427
205 | 1.0163 | 1.0163 | 1.0181 | 0.0017584
206 | 1 | 1 | 1.0022 | 0.0021556
207 | 1.0213 | 1.0213 | 1.023 | 0.0017139
208 | 1.0306 | 1.0306 | 1.0323 | 0.0016446
209 | 1.04 | 1.04 | 1.0416 | 0.0015836
210 | 1.0505 | 1.0505 | 1.0522 | 0.0017339
211 | 1.0388 | 1.0388 | 1.0406 | 0.0018298
212 | 1 | 1 | 1.002 | 0.0020211
213 | 1.0068 | 1.0068 | 1.0081 | 0.0012594
214 | 0.99725 | 0.99725 | 0.99874 | 0.0014875
215 | 1.0165 | 1.0165 | 1.0177 | 0.0011617
216 | 1.052 | 1.052 | 1.0537 | 0.0017071
217 | 0.99822 | 0.99822 | 0.99969 | 0.0014767
218 | 1 | 1 | 1.0014 | 0.0014079
219 | 1.0238 | 1.0238 | 1.0257 | 0.0019016
220 | 1.05 | 1.05 | 1.0516 | 0.0016275
221 | 0.993 | 0.993 | 0.99419 | 0.0011866
222 | 1.01 | 1.01 | 1.0115 | 0.0014909
223 | 0.99215 | 0.99215 | 0.99353 | 0.0013725
224 | 0.9711 | 0.9711 | 0.97232 | 0.0012284
225 | 0.96513 | 0.96513 | 0.96646 | 0.0013325
226 | 0.96893 | 0.96893 | 0.97023 | 0.0012981
227 | 0.97636 | 0.97636 | 0.97812 | 0.0017677
228 | 0.97558 | 0.97558 | 0.97767 | 0.0020939
229 | 1.0199 | 1.0199 | 1.022 | 0.0020835
230 | 1.0251 | 1.0251 | 1.027 | 0.0019105
231 | 1.0307 | 1.0307 | 1.0307 | 1.7146e-05
232 | 0.99568 | 0.99568 | 0.99584 | 0.00016403
233 | 1.0007 | 1.0007 | 1.0009 | 0.00024722
234 | 0.98157 | 0.98157 | 0.9815 | 6.8426e-05
235 | 0.97494 | 0.97494 | 0.97487 | 7.2958e-05
236 | 0.86507 | 0.86507 | 0.86629 | 0.0012193
237 | 0.93964 | 0.93964 | 0.94054 | 0.00089881
238 | 0.94402 | 0.94402 | 0.94551 | 0.0014912
239 | 0.99008 | 0.99008 | 0.99214 | 0.0020618
240 | 0.95418 | 0.95418 | 0.95479 | 0.00060365
241 | 0.94698 | 0.94698 | 0.94795 | 0.00097054
242 | 1.0207 | 1.0207 | 1.022 | 0.0013123
243 | 1.0064 | 1.0064 | 1.0064 | 4.7367e-05
244 | 0.9531 | 0.9531 | 0.95263 | 0.00046831
245 | 1.2133 | 1.2133 | 1.2127 | 0.00065202
246 | 0.96756 | 0.96756 | 0.96904 | 0.0014754
247 | 1.0441 | 1.0441 | 1.0445 | 0.00046085
248 | 1.0507 | 1.0507 | 1.051 | 0.00033903
249 | 1.0323 | 1.0323 | 1.0323 | 2.8841e-05
250 | 1.0145 | 1.0145 | 1.015 | 0.00049907
251 | 1.0507 | 1.0507 | 1.0513 | 0.00062676
252 | 1.0311 | 1.0311 | 1.0308 | 0.00037963
253 | 1.0507 | 1.0507 | 1.0511 | 0.00035988
254 | 1.029 | 1.029 | 1.0292 | 0.00021465
255 | 1.05 | 1.05 | 1.0507 | 0.00070125
256 | 1.0145 | 1.0145 | 1.0164 | 0.0019226
257 | 1.0507 | 1.0507 | 1.0516 | 0.00092605
258 | 0.9967 | 0.9967 | 0.99741 | 0.00071323
259 | 1.0212 | 1.0212 | 1.0207 | 0.000548
260 | 0.97328 | 0.97328 | 0.97337 | 9.1204e-05
261 | 1.0017 | 1.0017 | 1.0019 | 0.00023713
262 | 0.9893 | 0.9893 | 0.99017 | 0.00086508
263 | 1.0507 | 1.0507 | 1.0512 | 0.00051668
264 | 1.0507 | 1.0507 | 1.0497 | 0.00096102
265 | 1.0145 | 1.0145 | 1.0135 | 0.0010289
266 | 0.99426 | 0.99426 | 0.99512 | 0.00085304
267 | 0.95322 | 0.95322 | 0.9543 | 0.0010836
268 | 0.92084 | 0.92084 | 0.92041 | 0.00043148
269 | 0.91388 | 0.91388 | 0.91291 | 0.00096607
270 | 0.99312 | 0.99312 | 0.99398 | 0.00086027
271 | 0.9431 | 0.9431 | 0.94337 | 0.00027851
272 | 0.93008 | 0.93008 | 0.93028 | 0.00020102
273 | 0.96142 | 0.96142 | 0.96313 | 0.0017114
274 | 0.94718 | 0.94718 | 0.94834 | 0.0011536
275 | 0.92219 | 0.92219 | 0.92311 | 0.00092501
276 | 0.93255 | 0.93255 | 0.93979 | 0.0072457
277 | 0.92807 | 0.92807 | 0.92453 | 0.0035427
278 | 0.92214 | 0.92214 | 0.92206 | 7.6904e-05
279 | 0.92303 | 0.92303 | 0.92073 | 0.0022956
280 | 0.86473 | 0.86473 | 0.86748 | 0.0027487
281 | 0.87835 | 0.87835 | 0.8792 | 0.00085346
282 | 0.86144 | 0.86144 | 0.85981 | 0.0016315
283 | 0.93249 | 0.93249 | 0.93461 | 0.0021224
284 | 0.88532 | 0.88532 | 0.8807 | 0.0046209
285 | 0.8953 | 0.8953 | 0.89513 | 0.00017484
286 | 0.89251 | 0.89251 | 0.89292 | 0.00041529
287 | 0.87292 | 0.87292 | 0.87901 | 0.0060938
288 | 0.89964 | 0.89964 | 0.90169 | 0.0020538
289 | 0.88527 | 0.88527 | 0.88535 | 7.3308e-05
290 | 0.90081 | 0.90081 | 0.89533 | 0.0054804
291 | 0.91621 | 0.91621 | 0.91534 | 0.00086761
292 | 1 | 1 | 1.0016 | 0.0016172
293 | 0.88235 | 0.88235 | 0.8822 | 0.00015422
294 | 1 | 1 | 1.0014 | 0.0014
295 | 1 | 1 | 1.0007 | 0.00069691
296 | 1 | 1 | 1.0012 | 0.0011601
297 | 0.913 | 0.913 | 0.91387 | 0.0008761
298 | 0.91841 | 0.91841 | 0.92543 | 0.0070205
299 | 0.93797 | 0.93797 | 0.94419 | 0.0062199
300 | 0.99687 | 0.99687 | 1.0002 | 0.0033233
| A-D Error |  | TOTAL | 0.72881 |  | 0 |  | 0 |  | 0 |  | 0 |  | 0 |  | 0 |  | 0 |  | 0 |  | 0
|  |  | AVG th | 0.0014219 |  | #DIV/0! |  | #DIV/0! |  | #DIV/0! |  | #DIV/0! |  | #DIV/0! |  | #DIV/0! |  | #DIV/0! |  | #DIV/0! |  | #DIV/0!
|  |  | AVG V | 0.0010075 |  | #DIV/0! |  | #DIV/0! |  | #DIV/0! |  | #DIV/0! |  | #DIV/0! |  | #DIV/0! |  | #DIV/0! |  | #DIV/0! |  | #DIV/0!
|  |  | MIN th | 0 |  | 0 |  | 0 |  | 0 |  | 0 |  | 0 |  | 0 |  | 0 |  | 0 |  | 0
|  |  | MAX th | 0.0086885 |  | 0 |  | 0 |  | 0 |  | 0 |  | 0 |  | 0 |  | 0 |  | 0 |  | 0
|  |  | MIN V | 1.4012e-05 |  | 0 |  | 0 |  | 0 |  | 0 |  | 0 |  | 0 |  | 0 |  | 0 |  | 0
|  |  | MAX V | 0.0072457 |  | 0 |  | 0 |  | 0 |  | 0 |  | 0 |  | 0 |  | 0 |  | 0 |  | 0

## TVA Timing&Accuracy
# iterations | Partitions | Rep 1 | Rep 2 | Rep 3 | Rep 4 | Rep 5 | Rep 6 | Rep 7 | Rep 8 | Rep 9 | Rep 10 | Avg Time | Speedup
5 | 1 | Rep 1: 68.7465; Rep 2: 66.1118 | 67.4292 | 1
| 2 | [10 empty] | #DIV/0! | #DIV/0!
| 4 | [10 empty] | #DIV/0! | #DIV/0!
| 8 | [10 empty] | #DIV/0! | #DIV/0!
| 16 | [10 empty] | #DIV/0! | #DIV/0!
| 32 | [10 empty] | #DIV/0! | #DIV/0!
| 62 | [10 empty] | #DIV/0! | #DIV/0!
| 113 | [10 empty] | #DIV/0! | #DIV/0!
| 200 | [10 empty] | #DIV/0! | #DIV/0!
| 300 | [10 empty] | #DIV/0! | #DIV/0!
Central
TOTAL | #REF!
AVG th | #REF!
AVG V | #REF!
MIN th | #REF!
MAX th | #REF!
MIN V | #REF!
MAX V | #REF!

## Optimized Time
| IEEE 14 case |  | IEEE 57 case |  | IEEE 118 case
process | avg time/iteration [s] | % Time | avg time/iteration [s] | % Time | avg time/iteration [s] | % Time
setup | 4.7304 |  | 4.9077 |  | 4.9404
calc h | 0.057113 | 55.6812 | 0.004843 | 2.7899 | 0.26951 | 20.3392
calc r | 6.5825e-06 | 0.0064175 | 1.1245e-05 | 0.006478 | 1.3622e-05 | 0.001028
calc J | 2.7976e-05 | 0.027274 | 0.00031093 | 0.17912 | 0.00082811 | 0.062496
calc H | 0.045067 | 43.9374 | 0.16643 | 95.8779 | 1.0423 | 78.6609
calc Gain | 0.00024108 | 0.23504 | 0.0013479 | 0.77652 | 0.0090708 | 0.68455
calc rhs | 3.0901e-05 | 0.030126 | 0.00021274 | 0.12256 | 0.0018841 | 0.14219
calc dx | 7.9264e-05 | 0.077277 | 0.00042228 | 0.24327 | 0.0014419 | 0.10882
calc x_new | 5.394e-06 | 0.0052588 | 7.3139e-06 | 0.0042133 | 1.0331e-05 | 0.00077965
TOTAL TIME | 0.10257 | 99.6186 | 0.17359 | 98.6678 | 1.3251 | 99.0001
| IEEE 14 case |  | IEEE 57 case |  | IEEE 118 case
process | avg time/iteration [s] |  | avg time/iteration [s] | % Time | avg time/iteration [s] | % Time
setup | 4.7304 |  | 4.9077 |  | 4.9404
| Partition 1 | Partition 2 | Partition 1 | Partition 2 | Partition 1 | Partition 2
calc h | 0.075821 | 0.020441
calc H | 0.043758 | 0.021236
calc f | 2.6e-05 | 2.2e-05
calc Gain | 0.00023 | 0.000213
calc g | 3.7e-05 | 3.5e-05
calc dx | 0.00090143 | 7.7161e-05
calc x_new | 1.609e-05 | 5.4854e-06
TOTAL TIME | 0.12079 |  | 0 |  | 0 | 0

## Aggregate Accuracy
IEEE 14 |  | Central | 2 | 4 | 6 | 8 | 10 | 12 | 14
| AVG dth | 0.00022883 | 0.00031945 | 0.00036117 | 0.00073098 | 0.00061371 | 0.00045529 | 0.00081769 | 0.001161
| AVG dV | 0.00089917 | 0.0010222 | 0.0016086 | 0.0012942 | 0.00090572 | 0.0011603 | 0.0010491 | 0.0011029
| min dth | 0 | 0 | 0 | 0 | 0 | 0 | 0 | 0
| max dth | 0.00076703 | 0.00093303 | 0.0010685 | 0.0014333 | 0.0019595 | 0.0011492 | 0.0020718 | 0.0025012
| min dV | 0.00025866 | 0.00017071 | 0.0005532 | 0.00010492 | 8.5833e-05 | 8.5126e-05 | 6.7768e-05 | 6.4025e-05
| max dV | 0.0016476 | 0.002333 | 0.0027582 | 0.0028492 | 0.0030851 | 0.0024903 | 0.0030148 | 0.0025854
IEEE 57 |  | Central | 2 | 4 | 8 | 16 | 24 | 32 | 44 | 57
| AVG th | 0.00044023 | 0.00048848 | 0.00090337 | 0.0014409 | 0.00078562 | 0.00077109 | 0.00084977 | 0.00076327 | 0.00084364
| AVG V | 0.00047636 | 0.00072692 | 0.0011094 | 0.0019883 | 0.0015468 | 0.0015646 | 0.0018243 | 0.0019714 | 0.0020183
| MIN th | 0 | 0 | 0 | 0 | 0 | 0 | 0 | 0 | 0
| MAX th | 0.0012252 | 0.0010814 | 0.0019368 | 0.0046802 | 0.0024449 | 0.0027539 | 0.0017711 | 0.00166 | 0.0017343
| MIN V | 1.5814e-05 | 1.7975e-05 | 3.2091e-05 | 0.00014223 | 1.1628e-05 | 5.1337e-05 | 6.3709e-06 | 0.00010753 | 4.3263e-05
| MAX V | 0.0024122 | 0.0035583 | 0.0037747 | 0.0057293 | 0.0054807 | 0.0045763 | 0.0051709 | 0.0062979 | 0.0069412
IEEE 118 |  | Central | 2 | 4 | 8 | 16 | 32 | 48 | 64 | 88 | 118
| TOTAL | 0.14023 | 0.20407 | 0.27325 | 0.22496 | 0.31878 | 0.41269 | 0.4208 | 0.33901 | 0.39576 | 0.59766
| AVG th | 0.00075979 | 0.0012437 | 0.0015063 | 0.0010587 | 0.0016739 | 0.0023715 | 0.0022284 | 0.0013388 | 0.0018052 | 0.0032398
| AVG V | 0.00042863 | 0.00048568 | 0.00080933 | 0.00084779 | 0.0010277 | 0.0011258 | 0.0013377 | 0.0015342 | 0.0015487 | 0.0018251
| MIN th | 0 | 0 | 0 | 0 | 0 | 0 | 0 | 0 | 0 | 0
| MAX th | 0.0023767 | 0.0039055 | 0.0055324 | 0.0036303 | 0.0058104 | 0.0053324 | 0.0060291 | 0.0047135 | 0.0040906 | 0.0074728
| MIN V | 3.3365e-06 | 4.6849e-06 | 3.6399e-05 | 3.9558e-06 | 9.8199e-06 | 3.3833e-05 | 1.649e-05 | 6.4324e-06 | 1.5833e-05 | 8.6485e-06
| MAX V | 0.0014115 | 0.0017923 | 0.0017376 | 0.0025728 | 0.0036797 | 0.003771 | 0.0062118 | 0.0059205 | 0.0063405 | 0.0063178
IEEE 300 |  | Central | 2 | 4 | 8 | 16 | 32 | 62 | 113 | 200 | 300
| TOTAL | 0.64007 | 0.65385 | 0.77104 | 0.65637 | 0.96095 | 0.95376 | 1.3256 | 1.1969 | 1.2512 | 1.3845
| AVG th | 0.0014152 | 0.0012932 | 0.0015889 | 0.0010517 | 0.0019986 | 0.001513 | 0.0026908 | 0.0019497 | 0.0019497 | 0.0023
| AVG V | 0.00071833 | 0.00088625 | 0.00098124 | 0.0011362 | 0.0012046 | 0.0016663 | 0.001728 | 0.0020398 | 0.0022211 | 0.0023149
| MIN th | 0 | 0 | 0 | 0 | 0 | 0 | 0 | 0 | 0 | 0
| MAX th | 0.0050975 | 0.0042658 | 0.0043765 | 0.0053428 | 0.0053654 | 0.007066 | 0.010373 | 0.0083767 | 0.01305 | 0.0079053
| MIN V | 7.3446e-06 | 1.0745e-06 | 6.6578e-07 | 4.6438e-06 | 6.3421e-06 | 5.7692e-06 | 2.9375e-06 | 1.683e-05 | 9.2313e-06 | 5.1086e-06
| MAX V | 0.0083285 | 0.0083292 | 0.0083245 | 0.0083206 | 0.0083307 | 0.0083278 | 0.0082118 | 0.0082118 | 0.0082609 | 0.0098279

## Check h
Correct h{1} | [7 empty] | Correct h{2}
0 | 0.63758 | 0.61753 | 0.61707 | 0 | 0 | 0 | 0 | 0 | 1.6573 | 1.5591 | 1.5583
0 | 0.26987 | 0.25417 | 0.25415 | 0 | 0 | 0 | 0 | 0 | 0.78024 | 0.72993 | 0.72937
0 | 0.38601 | 0.36256 | 0.3623 | 0 | 0 | 0 | 0 | 0 | 0.7736 | 0.73242 | 0.73254
0 | 0.21734 | 0.21226 | 0.21224 | 0 | 0 | 0 | 0 | 0 | 0.58253 | 0.55201 | 0.55181
0 | 0.023132 | 0.01981 | 0.019888 | 0 | 0 | 0 | 0 | 0 | 0.40644 | 0.37905 | 0.37864
0 | -0.18263 | -0.17936 | -0.17918 | 0 | 0 | 0 | 0 | 0 | -0.24726 | -0.24828 | -0.24897
0 | -0.067127 | -0.06299 | -0.063013 | 0 | 0 | 0 | 0 | 0 | -0.73611 | -0.72779 | -0.72873
0 | 0.27323 | 0.26801 | 0.26784 | 0 | 0 | 0 | 0 | 0 | 0.35871 | 0.35178 | 0.35197
0 | 0.26751 | 0.26033 | 0.26044 | 0 | 0 | 0 | 0 | 0 | 0.082141 | 0.11103 | 0.1123
0 | 0.93269 | 0.88521 | 0.88466 | 0 | 0 | 0 | 0 | 0 | 0.17531 | 0.1677 | 0.16769
0 | 0.16863 | 0.16517 | 0.1651 | 0 | 0 | 0 | 0 | 0 | 0.20058 | 0.16478 | 0.16379
0 | -0.079808 | -0.086284 | -0.086746 | 0 | 0 | 0 | 0 | 0 | 0.21072 | 0.18456 | 0.18411
0 | 0.048946 | 0.030636 | 0.030055 | 0 | 0 | 0 | 0 | -0.0264 | -0.24832 | -0.20135 | -0.20053
0 | 0.04804 | 0.018962 | 0.018194 | 0 | 0 | 0 | 0 | -0.0246 | -0.018933 | -0.0036845 | -0.0035232
0 | -0.019159 | 0.01513 | 0.015222 | 0 | 0 | 0 | 0 | -0.0219 | -0.050166 | 0.035873 | 0.037773
0 | 0.039804 | 0.051476 | 0.051421 | 0 | 0 | 0 | 0 | -0.017 | -0.089955 | -0.049927 | -0.049405
0 | 0.051414 | 0.046422 | 0.046392 | 0 | 0 | 0 | 0 | -0.0173 | -0.047431 | -0.035482 | -0.035447
0 | 0.011876 | 0.012876 | 0.013076 | 0 | 0 | 0 | 0 | -0.0064 | 0.071765 | 0.012985 | 0.0116
0 | -0.061432 | -0.051007 | -0.051037 | 0 | 0 | 0 | 0 | 0 | 0.23984 | 0.11831 | 0.11634
0 | -0.0071782 | 0.010602 | 0.010252 | 0 | 0 | 0 | 0 | 0 | -0.14047 | -0.097595 | -0.097097
0 | 0.10415 | -0.015944 | -0.019086 | 0 | 0 | 0 | 0 | 0 | -0.16449 | -0.13534 | -0.13459
0 | 0.001761 | 0.038494 | 0.038657 | 0 | 0 | 0 | 0 | 0 | -0.050648 | -0.031122 | -0.030917
4.4409e-16 | 0.36077 | 0.34905 | 0.34887 | 4.4409e-16 | 0.36097 | 0.37707 | 0.25602 | 0 | 0.050911 | 0.010045 | 0.0092514
0.0001 | -0.19556 | -0.19333 | -0.1933 | 4.4409e-16 | 0.36097 | 0.37707 | 0.25602 | 0 | -0.0028166 | 0.01621 | 0.016319
-4.4409e-16 | -0.39855 | -0.39024 | -0.39006 | 4.4409e-16 | 0.36097 | 0.37707 | 0.25602 | 0 | 2.4375 | 2.289 | 2.2877
0 | -0.41761 | -0.40234 | -0.40209 | 0.0001 | -0.21453 | -0.69346 | -1.2243 | 0.0001 | 0.15248 | 0.14678 | 0.14704
0 | -0.32886 | -0.30994 | -0.30994 | 0.0001 | -0.21453 | -0.69346 | -1.2243 | 0 | -0.99576 | -0.95756 | -0.95835
0 | -0.035862 | -0.022859 | -0.022763 | -4.4409e-16 | -0.39745 | -0.98851 | -1.6866 | 0 | -0.51534 | -0.49177 | -0.49163
0 | -0.28364 | -0.2755 | -0.27542 | 0 | -0.33003 | -0.54212 | -0.60542 | -8.8818e-16 | -0.20561 | -0.17649 | -0.1756
-0.0001 | 0.10779 | 0.16554 | 0.16698 | -0.0001 | 0.062978 | 0.20052 | 0.32235 | 0 | -0.065843 | -0.056195 | -0.055566
-0.1901 | -0.13441 | -0.1432 | -0.14295 | -0.0001 | 0.062978 | 0.20052 | 0.32235 | 0 | -0.082141 | -0.11103 | -0.1123
8.8818e-16 | 0.074359 | 0.034931 | 0.034809 | -0.0001 | 0.062978 | 0.20052 | 0.32235 | -0.051 | -0.26725 | -0.20504 | -0.20405
0 | 0.10728 | 0.11559 | 0.116 | -0.1901 | -0.28735 | -0.32381 | -0.38779 | -0.0826 | 0.1445 | 0.22218 | 0.22367
-0.0001 | -0.020231 | -0.0028254 | -0.0020523 | -0.1901 | -0.28735 | -0.32381 | -0.38779 | -0.0283 | 0.17947 | 0.02821 | 0.025027
-0.0001 | -0.10321 | -0.066758 | -0.066239 | 8.8818e-16 | 0.058614 | 0.18857 | 0.33873 | -0.0234 | 0.080244 | 0.036252 | 0.035879
-0.0001 | 0.047456 | 0.024546 | 0.0246 | -0.0001 | 0.081527 | 0.29384 | 0.60271 | -0.0419 | -0.048974 | -0.010292 | -0.0094721
1 | 1.1357 | 1.1149 | 1.1147 | 1 | 1.1368 | 1.1472 | 1.1918 | 0 | 0.0016587 | 0.0049421 | 0.0053128
1 | 1.0625 | 1.0515 | 1.0516 | 1 | 1.1368 | 1.1472 | 1.1918 | 0 | 0.16965 | 0.14025 | 0.13952
1 | 1.0522 | 1.0358 | 1.0358 | 1 | 1.1368 | 1.1472 | 1.1918 | 1 | 1.1504 | 1.1278 | 1.1278
1 | 1.0639 | 1.0488 | 1.0489 | 1 | 1.0425 | 0.99255 | 0.96527 | 1 | 1.1214 | 1.0962 | 1.0961
1 | 1.0496 | 1.0414 | 1.0415 | 1 | 1.0425 | 0.99255 | 0.96527 | 1 | 1.0809 | 1.024 | 1.0232
1 | 1.0749 | 1.0645 | 1.0645 | 1 | 1.042 | 0.99215 | 0.96377 | 1 | 1.0892 | 1.0527 | 1.0524
1 | 1.0352 | 1.0189 | 1.019 | 1 | 1.0747 | 1.0898 | 1.1947 | 1 | 1.0898 | 1.0631 | 1.0631
[8 empty] | 1 | 1.154 | 1.099 | 1.0985
[8 empty] | 1 | 1.2128 | 1.1476 | 1.1468