## 3 Bus
Abur 3-Bus Case Measurements (run through SE, rerun new estimate again) | [6 empty] | Meas Type | Init Meas | New AC Z | New DC Z | AC Res | DC Res
Quantity | Central | ADMM DC h |  |  |  |  | P12 | 0.888 | 0.89299 | 0.89269 | -4.61e-06 | 9.99e-16
|  | x1 | x2 | x1 - x2 | Central - x1 | Central - x2 | P13 | 1.173 | 1.171 | 1.1709 | -7.93e-05 | -4.44e-16
Ang 1 | 0 | 0 | 0 | 0 | 0 | 0 | P2 | -0.501 | -0.49597 | -0.49567 | -4.24e-05 | 1.61e-15
Ang 2 | -0.021774 | -0.021774 | -0.021774 | -2.6452e-07 | 1.3549e-07 | -1.2903e-07 | Q12 | 0.568 | 0.55882 | 0 | -5.04e-06 | 0
Ang 3 | -0.047922 | -0.047925 | -0.047928 | 2.7504e-06 | 3.093e-06 | 5.8433e-06 | Q13 | 0.663 | 0.66762 | 0 | -4.11e-05 | 0
V 1 | 0.99963 | 0.99963 | 0.99963 | -1.9999e-07 | -1.0708e-08 | -2.107e-07 | Q2 | -0.286 | -0.29775 | 0 | -1.88e-05 | 0
V 2 | 0.97416 | 0.97416 | 0.97416 | -1.5609e-07 | 1.4738e-07 | -8.7038e-09 | V1 | 1.006 | 0.99963 | 1 | -1.02e-07 | 0
V 3 | 0.94389 | 0.94389 | 0.94389 | -1.8958e-07 | 3.4825e-06 | 3.2929e-06 | V2 | 0.968 | 0.97416 | 1 | 9.06e-08 | 0
PowerWorld 3-Bus Power Flow (construct case, use PF results as measurements) | [7 empty] | Meas Type | PW AC Z | PW DC Z | PW AC Res | PW DC Res
Quantity | Central AC | ADMM AC h (NO converge) | [5 empty] | P12 | 0.4864 | 0.48125 | 2.58e-06 | 5.62e-09
|  | x1 | x2 | x1 - x2 | Central - x1 | Central - x2 |  | P13 | 0.41971 | 0.41875 | -4.02e-07 | -2.55e-09
Ang 1 | 0 | 0 | 0 | 0 | 0 | 0 |  | P2 | -0.4 | -0.4 | -7.9e-07 | 6.39e-09
Ang 2 | -0.014526 | -0.014535 | -0.014491 | -4.36e-05 | 9.22e-06 | -3.44e-05 |  | Q12 | 0.014118 | 0 | -8.88e-05 | 0
Ang 3 | -0.02112 | -0.021132 | -0.049007 | 0.027875 | 1.13e-05 | 0.0279 |  | Q13 | 0.00212 | 0 | 4.07e-05 | 0
V 1 | 1 | 0.99972 | 1.0011 | -0.0014224 | 0.000284 | -0.00114 |  | Q2 | 0 | 0 | -0.00010163 | 0
V 2 | 0.99482 | 0.99453 | 0.99597 | -0.0014324 | 0.000282 | -0.00115 |  | V1 | 1 | 1 | -1.42e-06 | 0
V 3 | 0.99172 | 0.99143 | -2.6934 | 3.6848 | 0.000291 | 3.69 |  | V2 | 0.99482 | 1 | 1.23e-06 | 0
Quantity | Central DC | ADMM DC h
|  | x1 | x2 | x1 - x2 | Central - x1 | Central - x2
Ang 1 | 0 | 0 | 0
Ang 2 | -0.014438 | -0.014438 | -0.014437 | -3.51e-09 | 1.69e-10 | -3.34e-09
Ang 3 | -0.020937 | -0.020938 | -0.020937 | -3.09e-08 | 1.41e-09 | -2.95e-08
V 1 | 1 | 1 | 1
V 2 | 1 | 1 | 1
V 3 | 1 | 1 | 1
Issues:
1. How close is close enough for the residuals?
2. 3 bus DC converges in 4 iterations. 3-bus AC does NOT converge in 20 iterations.

## 14 Bus DC
PowerWorld IEEE 14-Bus Case (construct DC case, use DCPF results) | [10 empty] | Meas Type | PW DC Z | Scaled PW DC Z | Central DC Res | Issues:
Bus Angle | Central | ADMM DC h |  |  |  | Central - Decentral |  |  |  |  | th 1 | 0 | 0 | 0 | something wrong with the way that Pto-from is calculated
|  | x1 | x2 | x3 | x4 | Central - x1 | Central - x2 | Central - x3 | Central - x4 |  | P1-2 | 147.8806 | 1.4788 | 1.1932e-06
1 | 0 | [9 empty] | P1-5 | 71.1194 | 0.71119 | 1.3337e-06
2 | -0.087501 | -0.087502 | -0.071553 |  |  | 8.1654e-07 | -0.015948 |  |  |  | P2-5 | 40.904 | 0.40904 | 1.3104e-06
3 | -0.22618 |  | -0.20961 |  |  |  | -0.016572 |  |  |  | P1 | 219 | 2.19 | -1.128e-06
4 | -0.18488 | -0.18485 | -0.16764 |  |  | -2.5805e-05 | -0.017241 |  |  | Created large res | P5-4 | 62.3398 | 0.6234
5 | -0.15862 | -0.15861 | -0.14138 |  |  | -1.1795e-05 | -0.01724 |  |  |  | th 3 | -0.22618 | -0.22618 | -4.0091e-07
6 | -0.26468 | -0.26472 |  | -0.26186 |  | 3.5274e-05 |  | -0.0028269 |  |  | P3-4 | -24.1498 | -0.2415 | -7.9001e-07
7 | -0.24549 |  | -0.22735 |  |  |  | -0.018138 |  |  |  | P4-7 | 28.9851 | 0.28985 | -5.2066e-07
8 | -0.24549 |  | -0.22699 |  |  |  | -0.0185 |  |  | Why 0? | P7-8 | 0 | 0 | -1.5757e-16
9 | -0.27738 |  | -0.25927 |  | -0.26939 |  | -0.018103 |  | -0.0079849 |  | th 6 | -0.26468 | -0.26468 | 1.2822e-08
10 | -0.28261 |  |  |  | -0.27452 |  |  |  | -0.0080875 |  | P6-11 | 6.3048 | 0.063048 | 3.3469e-07
11 | -0.27722 |  |  | -0.27442 | -0.26911 |  |  | -0.0028024 | -0.0081104 |  | P6-12 | 7.5451 | 0.075451 | 3.7929e-07
12 | -0.28398 |  |  | -0.28108 |  |  |  | -0.0029042 |  |  | P6-13 | 17.0337 | 0.17034 | 5.6079e-07
13 | -0.28687 |  |  | -0.28404 | -0.27843 |  |  | -0.0028384 | -0.0084415 |  | P12-13 | 1.4451 | 0.014451 | -1.1459e-07
14 | -0.3042 |  |  | -0.30138 | -0.29607 |  |  | -0.0081302 | -0.0081302 |  | P12 | -6.1 | -0.061 | 4.5184e-07
[11 empty] | th 9 | -0.27738 | -0.27738 | -1.2843e-07
[11 empty] | P9-10 | 6.1952 | 0.061952 | -1.4219e-07
[11 empty] | P9-14 | 9.9212 | 0.099212 | -1.3749e-07
[11 empty] | P5 | -7.6 | -0.076 | 6.474e-07
[11 empty] | P4-5 | -62.3398 | -0.6234 | 7.3349e-07
[11 empty] | P4-9 | 16.6313 | 0.16631 | -2.4862e-07
[11 empty] | P7-9 | 28.9851 | 0.28985 | -2.739e-07
[11 empty] | P3 | -94.2 | -0.942 | 4.9742e-07
[11 empty] | th 3 | -0.22618 | -0.22618 | -4.0091e-07
[11 empty] | P13-14 | 4.9788 | 0.049788 | 8.5267e-08
[11 empty] | P13 | -13.5 | -0.135 | 3.9393e-07
[11 empty] | th 6 | -0.26468 | -0.26468 | 1.2822e-08
[11 empty] | P10-11 | -2.8048 | -0.028048 | -3.2319e-07
[11 empty] | P14 | -14.9 | -0.149 | 1.3214e-07
[11 empty] | th9 | -0.27738 | -0.27738 | -1.2843e-07
PowerWorld IEEE 14-Bus Case (construct DC case, use DCPF results); no PMU measurements | [10 empty] | Meas Type | PW DC Z | Scaled PW DC Z | Central DC Res
Bus Angle | Central | ADMM DC h |  |  |  | Central - Decentral |  |  |  |  | P1-2 | 147.8806 | 1.4788 | 1.1932e-06
|  | x1 | x2 | x3 | x4 | Central - x1 | Central - x2 | Central - x3 | Central - x4 |  | P1-5 | 71.1194 | 0.71119 | 1.3729e-06
1 | 0 | 0 | [8 empty] | P2-5 | 40.904 | 0.40904 | 1.3606e-06
2 | -0.087501 | -0.087509 | 0.061811 |  |  | 8.0734e-06 | -0.14931 |  |  |  | P1 | 219 | 2.19 | -1.0889e-06
3 | -0.22618 |  | -0.076496 | [7 empty] | P3-4 | -24.1498 | -0.2415 | -7.9925e-07
4 | -0.18488 | -0.22585 | -0.03496 | [7 empty] | P4-7 | 28.9851 | 0.28985 | -4.7652e-07
5 | -0.15862 | -0.15845 | -0.0087151 | [7 empty] | P7-8 | 0 | 0 | 0
6 | -0.26468 | -0.017764 |  | 0.013951 | [6 empty] | P6-11 | 6.3048 | 0.063048 | 3.3576e-07
7 | -0.24549 |  | -0.09511 | [7 empty] | P6-12 | 7.5451 | 0.075451 | 3.7939e-07
8 | -0.24549 |  | -0.094964 | [7 empty] | P6-13 | 17.0337 | 0.17034 | 5.6118e-07
9 | -0.27738 |  | -0.12698 |  | -0.020765 | [5 empty] | P12-13 | 1.4451 | 0.014451 | -1.1446e-07
10 | -0.28261 |  |  |  | -0.025988 | [5 empty] | P12 | -6.1 | -0.061 | 4.5187e-07
11 | -0.27722 |  |  | 0.0013877 | -0.020579 | [5 empty] | P9-10 | 6.1952 | 0.061952 | -1.4264e-07
12 | -0.28398 |  |  | -0.0052806 | -0.030095 | [5 empty] | P9-14 | 9.9212 | 0.099212 | -1.3812e-07
13 | -0.28687 |  |  | -0.0081836 | [6 empty] | P5 | -7.6 | -0.076 | 6.4288e-07
14 | -0.3042 |  |  | -0.025677 | -0.0475 | [5 empty] | P4-5 | -62.3398 | -0.6234 | 6.993e-07
[11 empty] | P4-9 | 16.6313 | 0.16631 | -2.2743e-07
[11 empty] | P7-9 | 28.9851 | 0.28985 | -2.5068e-07
[11 empty] | P3 | -94.2 | -0.942 | 4.288e-07
[11 empty] | P13-14 | 4.9788 | 0.049788 | 8.592e-08
[11 empty] | P13 | -13.5 | -0.135 | 3.9406e-07
[11 empty] | P10-11 | -2.8048 | -0.028048 | -3.2423e-07
[11 empty] | P14 | -14.9 | -0.149 | 1.3212e-07

## 14 Ybus noRnoC
YBus Records
Number | Name | Bus 1 | Bus 2 | Bus 3 | Bus 4 | Bus 5 | Bus 6 | Bus 7 | Bus 8 | Bus 9 | Bus 10 | Bus 11 | Bus 12 | Bus 13 | Bus 14
1 | Bus 1 | Bus 1: 0.00 - j21.38; Bus 2: 0 + j16.90; Bus 5: 0 + j4.48
2 | Bus 2 | Bus 1: 0 + j16.90; Bus 2: 0.00 - j33.37; Bus 3: 0 + j5.05; Bus 4: 0 + j5.67; Bus 5: 0 + j5.75
3 | Bus 3 | Bus 2: 0 + j5.05; Bus 3: 0.00 - j10.90; Bus 4: 0 + j5.85
4 | Bus 4 | Bus 2: 0 + j5.67; Bus 3: 0 + j5.85; Bus 4: 0.00 - j41.85; Bus 5: 0 + j23.75; Bus 7: 0 + j4.78; Bus 9: 0 + j1.80
5 | Bus 5 | Bus 1: 0 + j4.48; Bus 2: 0 + j5.75; Bus 4: 0 + j23.75; Bus 5: 0.00 - j37.95; Bus 6: 0 + j3.97
6 | Bus 6 | Bus 5: 0 + j3.97; Bus 6: 0.00 - j20.58; Bus 11: 0 + j5.03; Bus 12: 0 + j3.91; Bus 13: 0 + j7.68
7 | Bus 7 | Bus 4: 0 + j4.78; Bus 7: 0.00 - j19.55; Bus 8: 0 + j5.68; Bus 9: 0 + j9.09
8 | Bus 8 | Bus 7: 0 + j5.68; Bus 8: 0.00 - j5.68
9 | Bus 9 | Bus 4: 0 + j1.80; Bus 7: 0 + j9.09; Bus 9: 0.00 - j26.23; Bus 10: 0 + j11.83; Bus 14: 0 + j3.70
10 | Bus 10 | Bus 9: 0 + j11.83; Bus 10: 0.00 - j17.04; Bus 11: 0 + j5.21
11 | Bus 11 | Bus 6: 0 + j5.03; Bus 10: 0 + j5.21; Bus 11: 0.00 - j10.23
12 | Bus 12 | Bus 6: 0 + j3.91; Bus 12: 0.00 - j8.91; Bus 13: 0 + j5.00
13 | Bus 13 | Bus 6: 0 + j7.68; Bus 12: 0 + j5.00; Bus 13: 0.00 - j15.55; Bus 14: 0 + j2.87
14 | Bus 14 | Bus 9: 0 + j3.70; Bus 13: 0 + j2.87; Bus 14: 0.00 - j6.57
Number | Name
1 | Bus 1 | Bus 1: -21.3839570296806i; Bus 2: 16.9004563123204i; Bus 5: 4.48350071736012i
2 | Bus 2 | Bus 1: 16.9004563123204i; Bus 2: -33.3743257665262i; Bus 3: 5.05127039450422i; Bus 4: 5.67150635208711i; Bus 5: 5.75109270761445i
3 | Bus 3 | Bus 2: 5.05127039450422i; Bus 3: -10.8981978341347i; Bus 4: 5.84692743963047i
4 | Bus 4 | Bus 2: 5.67150635208711i; Bus 3: 5.84692743963047i; Bus 4: -41.8456846705837i; Bus 5: 23.7473284255521i; Bus 7: 4.78194338179036i; Bus 9: 1.79797907152361i
5 | Bus 5 | Bus 1: 4.48350071736012i; Bus 2: 5.75109270761445i; Bus 4: 23.7473284255521i; Bus 5: -37.9498609029828i; Bus 6: 3.96793905245615i
6 | Bus 6 | Bus 5: 3.96793905245615i; Bus 6: -20.5811069359647i; Bus 11: 5.02765208647562i; Bus 12: 3.90915132324772i; Bus 13: 7.67636447378522i
7 | Bus 7 | Bus 4: 4.78194338179036i; Bus 7: -19.5490059482647i; Bus 8: 5.67697984672154i; Bus 9: 9.09008271975275i
8 | Bus 8 | Bus 7: 5.67697984672154i; Bus 8: -5.67697984672154i
9 | Bus 9 | Bus 4: 1.79797907152361i; Bus 7: 9.09008271975275i; Bus 9: -26.4208797275493i; Bus 10: 11.8343195266272i; Bus 14: 3.69849840964568i
10 | Bus 10 | Bus 9: 11.8343195266272i; Bus 10: -17.0407546804774i; Bus 11: 5.20643515385016i
11 | Bus 11 | Bus 6: 5.02765208647562i; Bus 10: 5.20643515385016i; Bus 11: -10.2340872403258i
12 | Bus 12 | Bus 6: 3.90915132324772i; Bus 12: -8.91215312432837i; Bus 13: 5.00300180108065i
13 | Bus 13 | Bus 6: 7.67636447378522i; Bus 12: 5.00300180108065i; Bus 13: -15.5527643554359i; Bus 14: 2.87339808057008i
14 | Bus 14 | Bus 9: 3.69849840964568i; Bus 13: 2.87339808057008i; Bus 14: -6.57189649021577i